## Invoer
Versimpeld Energie Allocatie model voor PCR asfalt
Beschrijving gebruik Energie Allocatie model (EA-model)
Kleurcodering:
In lichtblauw gearceerde cellen dienen gegevens ingevuld te worden. De gegevens die nu in deze cellen staan zijn voorbeelden, gebaseerd op de virtuele asfaltcentrale.
In groen gearceerde cellen staan resultaten.
De oranje tabbladen behoren tot het model. Deze tabbladen zijn vergrendeld, aangezien het model niet gewijzigd dient te worden.
Voor gebruik van het EA-model dienen op dit tabblad in de lichtblauwe cellen de volgende gegevens over de asfaltcentrale voor een bepaald jaar ingevuld te worden:
1) Totale verbruik van aardgas en elektriciteit;
2) Kenmerken centrale, zoals het type installatie en isolatie van witte en paralleltrommel;
3) Vochtpercentages van de steenslag, brekerzand, natuurlijk zand en AG fracties;
4) Totale productiehoeveelheden per asfalttype;
5) Totale hoeveelheid verwerkt asfaltgranulaat per asfalttype;
6) Temperaturen witte en paralleltrommel per asfalttype.
Na invullen van deze gegevens levert het model de verbruiken per proces, EA-factoren, gemiddelde verbruiken per asfalttype en een verbruik per mengsel obv het asfalttype en AG gehalte. Dit wordt weergegeven op het tabblad ‘Resultaten’.
Jaarlijkse totale energieverbruik
Hieronder dient het totale energieverbruik van het vorige productiejaar ingevuld te worden.
Energiebron | Hoeveelheid
Aardgas (m3) | 1776193.5
Elektriciteit (kWh) | 1048064.5
Kenmerken centrale
Hieronder dienen algemene kernmerken van de centrale ingevuld te worden.
Kenmerk | Hoeveelheid
Type installatie | Charge-menginstallatie
Brandstoftype witte en PR-trommel | Aardgas
Parallelle trommel voor hergebruik granulaat? | Ja
Gemiddelde afgastemperatuur witte trommel (°C) | 110
Gemiddelde afgastemperatuur paralleltrommel (°C) | 120
Isolatie witte trommel | geisoleerd
Isolatie paralleltrommel | geisoleerd
Aantal starts per jaar van witte trommel | 400
Aantal receptwisselingen per jaar | 2000
Energieverbruiken tijdens receptwisseling voor witte trommel (MJp/productwissel) | 1500
Energiedrager bitumenverwarmingssysteem | Elektriciteit
Locatie tanks | binnen
Overige items op verwarmingssysteem | >5
Aanvoertemperatuur (°C) | >175
Doorlooptijd (weken) | 0,7-1,3
Kwaliteit van isolatie bitumenpark | goed
Inschatting energieverbruik bitumenpark (kWh elektriciteit of m3 aardgas) | 400000
Vochtpercentages
Vul hieronder de gemiddelde vochtpercentages van steenslag, brekerzand, natuurlijk zand en AG in.
Voor het bepalen van deze gegevens kan het tabblad 'Hulp vochtpercentages' gebruikt worden.
Materiaal | Gemiddeld vochtpercentage (%)
Steenslag | 3%
Brekerzand | 6%
Natuurlijk zand | 4.5%
AG | 3.5%
Totale asfaltproductiehoeveelheden & hoeveelheid asfaltgranulaat
Vul hieronder de volgende gegevens in:
1) De totale productiehoeveelheid per asfalttype;
2) De hoeveelheid geproduceerd asfalt dat AG bevat per asfalttype;
3) De hoeveelheid verwerkte AG per asfalttype.
Voor het bepalen van deze gegevens kan het tabblad 'Hulp hoeveelheden' gebruikt worden.
Ter controle is in de onderste kolom het totaal weergegeven.
Asfalttype | Totale asfaltproductie (ton/jaar) | Productiehoeveelheid asfalt waarin AG is verwerkt (ton/jaar) | Verwerkte hoeveelheid AG (ton/jaar)
AC | 155102.2 | 138775.6 | 66146.9694
LEA | 0 | 0 | 0
SMA | 20408.4 | 0 | 0
PA/ZOAB | 18367.2 | 6122.4 | 1767.843
Overig | 6122.3 | 0 | 0
Totaal | 200000.1 | 144898 | 67914.8124
Temperaturen witte en paralleltrommel
Vul hieronder, per mengseltype, de gemiddelde eindtemperatuur in de menger en de temperatuur van AG vlak na de paralleltrommel in.
Type | Gemiddelde eindtemperatuur mengsel in menger (°C) | Temperatuur AG vlak na paralleltrommel (°C)
AC | 165 | 120
LEA | 100 | 100
SMA | 170 | 120
PA/ZOAB | 160 | 120
Overig | 180.56 | 120

## Resultaten
Resultaten EA-model
Na het invullen van de gegevens op het tabblad 'Invoer' levert het EA-model standaard de verbruiken per proces en asfaltcentrale-specifieke EA-factoren.
Daarnaast worden in dit versimpelde EA-model de gemiddelde verbruiken per asfalttype weergegeven, en kan een verbruik per mengsel bepaald worden op basis van het asfalttype en asfaltgranulaatgehalte.
In de PCR asfalt staat beschreven wanneer welke resultaten toegepast dienen te worden.
De resultaten worden op dit tabblad weergegeven in de groene cellen.
Verbruiken per proces
Hieronder worden de verbruiken per proces zoals gedefinieerd in het EA-model weergegeven.
EA proces | Gasverbruik (m3) | Elektriciteitsverbruik (kWh)
Opwarmen mineralen witte trommel | 496354.6248 | 0
Opwarmen AG paralleltrommel | 198030.1159 | 0
Verdampen vocht mineralen witte trommel | 379620.1536 | 0
Verdampen vocht AG paralleltrommel | 201435.0471 | 0
Opwarmen verbrandingslucht, overmaat en leklucht | 213326.2157 | 0
Straling witte trommel en paralleltrommel | 16301.427 | 0
Bitumenverwarming | 0 | 400000
Receptwisselingen | 92202.093 | 0
Starts en stops | 49174.4496 | 0
Elektriciteit (overig) | 0 | 648064.5
Oververhitting mineralen voor AG mengsels | 129749.3733 | 0
Totaal | 1776193.5 | 1048064.5
EA-factoren
Hieronder worden de EA-factoren per asfalttype weergegeven. Dit betreffen de asfalttype-specifieke factoren. De mengselspecifieke factoren kunnen zoals beschreven in de PCR bepaald worden.
Factor | AC | LEA | SMA | PA/ZOAB | Overig
Temperatuur mineralen | 161.6 | 91.6 | 166.6 | 156.6 | 177.16
Temperatuur asfaltgranulaat | 106.6 | 86.6 | 106.6 | 106.6 | 106.6
Factor verdampen | 2.6819 | 2.622 | 2.6414 | 2.6505 | 2.6414
Opw. Verbrandingslucht | 38.4127 | 22.9707 | 22.2111 | 21.9249 | 40.1936
Straling trommels | 2.8098 | 1.9117 | 2.5064 | 2.4742 | 2.9451
Gemiddelde verbruiken per asfalttype
Hieronder wordt het gemiddelde gas- en elektriciteitsverbruik per asfalttype per ton weergegeven, welke gebaseerd zijn op het gemiddelde AG gehalte per asfalttype.
Asfalttype | Gasverbruik (m3/ton) | Elektriciteitsverbruik (kWh/ton)
AC | 9.1348 | 4.8834
LEA | 5.9343 | 3.2403
SMA | 7.7801 | 7.3061
PA/ZOAB | 7.8736 | 5.6711
Overig | 9.142 | 6.1051
Verbruiken asfaltmengsel
Hieronder kan, na het invullen van het asfalttype, asfaltgranulaatgehalte, temperaturen en vochtgehaltes een verbruik van een mengsel bepaald worden.
Voor het bepalen van de mengsel-specifieke vochtgehaltes kan het tabblad 'Hulp vochtpercentages' gebruikt worden.
Asfalttype | AC
Asfaltgranulaatgehalte | 60%
Eindtemperatuur mengsel in menger (°C) | 165
Temperatuur AG vlak na paralleltrommel (°C) | 120
Vocht in mineralen (kg/ton) | 36.2499
Vocht in asfaltgranulaat (kg/ton) | 35
Gasverbruik (m3/ton) | 9.201
Elektriciteitsverbruik (kWh/ton) | 4.3862

## Hulp hoeveelheden
Hulp bepalen hoeveelheden
Met dit tabblad kunnen, per asfalttype, de totale productiehoeveelheden, hoeveelheid geproduceerd asfalt dat AG bevat, en verwerkte hoeveelheid AG bepaald worden.
Deze gegevens worden in Tabel 1 automatisch bepaald op basis van de ingevulde gegevens in Tabel 2. Kortom, de volgende stappen dienen gevolgd worden:
1) Vul in Tabel 2 de lichtblauwe cellen in. De grijze cellen worden automatisch berekend. In deze cellen dient informatie ingevuld te worden over:
a. De namen van alle producten die zijn geproduceerd in het vorige kalenderjaar;
b. Per geproduceerd product dient het asfalttype, productiehoeveelheid en het % asfaltgranulaat ingevuld te worden.
2) Kopieer de gegevens in Tabel 1, en plak deze 'als waarde' in de betreffende cellen op het tabblad 'Invoer'.
Tabel 1: Productiehoeveelheden en hoeveelheid asfaltgranulaat
Asfalttype | Totale asfaltproductie (ton/jaar) | Productiehoeveelheid asfalt waarin AG is verwerkt (ton/jaar) | Verwerkte hoeveelheid AG (ton/jaar)
AC | 155102.2 | 138775.6 | 66146.9694
LEA | 0 | 0 | 0
SMA | 20408.4 | 0 | 0
PA/ZOAB | 18367.2 | 6122.4 | 1767.843
Overig | 6122.3 | 0 | 0
Totaal | 200000.1 | 144898 | 67914.8124
Tabel 2: Geproduceerde producten in vorige productiejaar, en asfalttype, productiehoeveelheid en % asfaltgranulaat van geproduceerde producten
Product | Asfalttype | Productiehoeveelheid (ton) | % asfaltgranulaat in product | Productiehoeveelheid met AG (ton) | Verwerkte hoeveelheid AG (ton)
AC surf zonder PR | AC | 8163.3 | 0% | 0 | 0
AC surf met 30% PR | AC | 8163.3 | 29.4% | 8163.3 | 2400.0102
AC surf met gemodificeerd bitumen zonder PR | AC | 8163.3 | 0% | 0 | 0
AC surf met gemodificeerd bitumen met 30% PR | AC | 8163.3 | 29.4% | 8163.3 | 2400.0102
AC bin/base 50% PR | AC | 61224.5 | 50.1% | 61224.5 | 30673.4745
AC bin/base 50% PR met gemodificeerd bitumen | AC | 61224.5 | 50.1% | 61224.5 | 30673.4745
ZOAB Regulier | PA/ZOAB | 3061.2 | 0% | 0 | 0
ZOAB Regulier + | PA/ZOAB | 3061.2 | 0% | 0 | 0
2L-ZOAB toplaag met gemodificeerd bitumen | PA/ZOAB | 3061.2 | 0% | 0 | 0
2L-ZOAB onderlaag | PA/ZOAB | 3061.2 | 0% | 0 | 0
SMA | SMA | 6802.8 | 0% | 0 | 0
SMA 5 | SMA | 6802.8 | 0% | 0 | 0
Geluidsreducerende SMA deklaag (obv 8G+) | SMA | 6802.8 | 0% | 0 | 0
Waterbouwasfaltbeton | Overig | 1360.5 | 0% | 0 | 0
Open steenasfalt | Overig | 1360.5 | 0% | 0 | 0
Gietasfalt, waterbouw | Overig | 2040.8 | 0% | 0 | 0
Asfaltmastiek, waterbouw | Overig | 1360.5 | 0% | 0 | 0
2L-ZOAB onderlaag 30% PR (geen gemod. Bitumen) | PA/ZOAB | 3061.2 | 27.75% | 3061.2 | 849.483
DZOAB 30% PR | PA/ZOAB | 3061.2 | 30% | 3061.2 | 918.36
|  |  |  | 0 | 0
|  |  |  | 0 | 0
|  |  |  | 0 | 0
|  |  |  | 0 | 0
|  |  |  | 0 | 0
|  |  |  | 0 | 0
|  |  |  | 0 | 0
|  |  |  | 0 | 0
|  |  |  | 0 | 0
|  |  |  | 0 | 0
|  |  |  | 0 | 0
|  |  |  | 0 | 0
|  |  |  | 0 | 0
|  |  |  | 0 | 0
|  |  |  | 0 | 0
|  |  |  | 0 | 0
|  |  |  | 0 | 0
|  |  |  | 0 | 0
|  |  |  | 0 | 0
|  |  |  | 0 | 0
|  |  |  | 0 | 0
|  |  |  | 0 | 0
|  |  |  | 0 | 0
|  |  |  | 0 | 0
|  |  |  | 0 | 0
|  |  |  | 0 | 0
|  |  |  | 0 | 0
|  |  |  | 0 | 0
|  |  |  | 0 | 0
|  |  |  | 0 | 0
|  |  |  | 0 | 0
|  |  |  | 0 | 0
|  |  |  | 0 | 0
|  |  |  | 0 | 0
|  |  |  | 0 | 0
|  |  |  | 0 | 0
|  |  |  | 0 | 0
|  |  |  | 0 | 0
|  |  |  | 0 | 0
|  |  |  | 0 | 0
|  |  |  | 0 | 0
|  |  |  | 0 | 0
|  |  |  | 0 | 0
|  |  |  | 0 | 0
|  |  |  | 0 | 0
|  |  |  | 0 | 0
|  |  |  | 0 | 0
|  |  |  | 0 | 0
|  |  |  | 0 | 0
|  |  |  | 0 | 0
|  |  |  | 0 | 0
|  |  |  | 0 | 0
|  |  |  | 0 | 0
|  |  |  | 0 | 0
|  |  |  | 0 | 0
|  |  |  | 0 | 0
|  |  |  | 0 | 0
|  |  |  | 0 | 0
|  |  |  | 0 | 0
|  |  |  | 0 | 0
|  |  |  | 0 | 0
|  |  |  | 0 | 0
|  |  |  | 0 | 0
|  |  |  | 0 | 0
|  |  |  | 0 | 0
|  |  |  | 0 | 0
|  |  |  | 0 | 0
|  |  |  | 0 | 0
|  |  |  | 0 | 0
|  |  |  | 0 | 0
|  |  |  | 0 | 0
|  |  |  | 0 | 0
|  |  |  | 0 | 0
|  |  |  | 0 | 0
|  |  |  | 0 | 0
|  |  |  | 0 | 0
|  |  |  | 0 | 0
|  |  |  | 0 | 0
|  |  |  | 0 | 0
|  |  |  | 0 | 0
|  |  |  | 0 | 0
|  |  |  | 0 | 0
|  |  |  | 0 | 0
|  |  |  | 0 | 0
|  |  |  | 0 | 0
|  |  |  | 0 | 0
|  |  |  | 0 | 0
|  |  |  | 0 | 0
|  |  |  | 0 | 0
|  |  |  | 0 | 0
|  |  |  | 0 | 0
|  |  |  | 0 | 0
|  |  |  | 0 | 0
|  |  |  | 0 | 0
|  |  |  | 0 | 0
|  |  |  | 0 | 0
|  |  |  | 0 | 0
|  |  |  | 0 | 0
|  |  |  | 0 | 0
|  |  |  | 0 | 0
|  |  |  | 0 | 0
|  |  |  | 0 | 0
|  |  |  | 0 | 0
|  |  |  | 0 | 0
|  |  |  | 0 | 0
|  |  |  | 0 | 0
|  |  |  | 0 | 0
|  |  |  | 0 | 0
|  |  |  | 0 | 0
|  |  |  | 0 | 0
|  |  |  | 0 | 0
|  |  |  | 0 | 0
|  |  |  | 0 | 0
|  |  |  | 0 | 0
|  |  |  | 0 | 0
|  |  |  | 0 | 0
|  |  |  | 0 | 0
|  |  |  | 0 | 0
|  |  |  | 0 | 0
|  |  |  | 0 | 0
|  |  |  | 0 | 0
|  |  |  | 0 | 0
|  |  |  | 0 | 0
|  |  |  | 0 | 0
|  |  |  | 0 | 0
|  |  |  | 0 | 0
|  |  |  | 0 | 0
|  |  |  | 0 | 0
|  |  |  | 0 | 0
|  |  |  | 0 | 0
|  |  |  | 0 | 0
|  |  |  | 0 | 0

## Lijsten (hidden)
Type installatie
Charge-menginstallatie
Toreninstallatie
Drummixer
Brandstoftype trommels
Aardgas
Paralleltrommel ja/nee?
Ja
Nee
N.v.t.
Isolatie witte trommel
niet geisoleerd
geisoleerd
geisoleerd en omkast
Isolatie paralleltrommel
niet geisoleerd
geisoleerd
geisoleerd en omkast
Energiedrager bitumenverwarming
Elektriciteit
Aardgas
N.v.t.
Locatie tanks
buiten
combinatie of overkapping
binnen
Overige items op verwarmingssysteem
>5
3-4
<3
Aanvoertemperatuur
<165
165-175
>175
Doorlooptijd
>1,3
0,7-1,3
<0,7
Kwaliteit isolatie bitumenpark
matig
redelijk
goed

## Hulp vochtpercentages
Hulp bepalen vochtpercentages
Met dit tabblad kunnen de gemiddelde vochtgehaltes per materiaalgroep (steenslag, brekerzand, natuurlijk zand en AG) bepaald worden.
Deze gegevens worden in Tabel 1 automatisch bepaald op basis van de ingevulde gegevens in Tabel 2. Kortom, de volgende stappen dienen gevolgd worden:
1) Vul in Tabel 2 de lichtblauwe cellen in. De grijze cellen worden automatisch berekend. In deze cellen dient informatie ingevuld te worden over:
a. De namen van alle materialen die zijn gebruikt in het vorige kalenderjaar;
b. Het vochtgehalte van het materiaal
c. De materiaalgroep van het materiaal. Kies hierbij uit steenslag, brekerzand, natuurlijk zand, AG; of laat de cel leeg als het tot geen van deze groepen behoort.
d. De totale hoeveelheid, in tonnen, dat is verbruikt van het materiaal in het vorige kalenderjaar.
e. Kopieer het vochtgehalte van het eigen stof (productiestof) zoals berekend en weergegeven in kolom L cel 25 (geel gemarkeerd) naar de betreffende rij in kolom C. Het eigen stof hoeft niet ingedeeld te worden in een groep.
2) Kopieer de gegevens in Tabel 1, en plak deze 'als waarde' in de betreffende cellen op het tabblad 'Invoer'.
Tabel 1: Vochtgehalte (%) per materiaalgroep
Materiaalgroep | Verbruik in ton | Gemiddelde vocht%
steenslag | 78291.2447 | 3%
brekerzand | 10773.2461 | 6%
natuurlijk zand | 28727.8568 | 4.5%
AG | 67914.8124 | 3.5%
Tabel 2: Vochtgehaltes, materiaalgroep en verbruikte hoeveelheden (in ton) per materiaal
Materiaal | Vocht% | Vocht% wit | Vocht% zwart | Groep | Totaal gebruik in ton | Vocht per materiaal | Vocht per groep
Afdruipremmende stof |  | 0 | 0 |  | 80.7487 | 0 | 0 | Eigen stof
Asfaltgranulaat | 3.5 | 0 | 3.5 | AG | 67914.8124 | 3.5 | 3.5 | Berekende vochtgehalte: | 3.64%
Bitumen 40/60 |  | 0 | 0 |  | 848.9832 | 0 | 0 | Afgeronde waarde (voor kopiëren): | 3.64
Bitumen 70/100 |  | 0 | 0 |  | 3350.4697 | 0 | 0
Bitumen 70/100 gemodificeerd |  | 0 | 0 |  | 2678.9193 | 0 | 0 | EA-model default waarden (alleen gebruiken als er geen vochtpercentages bekend zijn)
Brekerzand Bestone | 6 | 6 | 0 | brekerzand | 7785.4783 | 4.336 | 6 | Gemiddelde vochtfractie in steenslag | 3%
Brekerzand Morene | 6 | 6 | 0 | brekerzand | 2987.7678 | 1.664 | 6 | Gemiddelde vochtfractie in brekerzand | 6%
Eigen stof | 3.64 | 3.64 | 0 |  | 2373.7482 | 0 | 0 | Gemiddelde vochtfractie in natuurlijk zand | 4.5%
Natuurlijk zand | 4.5 | 4.5 | 0 | natuurlijk zand | 28727.8568 | 4.5 | 4.5 | Gemiddelde vochtfractie in AG | 3.5%
Steenslag Bestone | 3 | 3 | 0 | Steenslag | 48767.433 | 1.8687 | 3
Steenslag Kalksteen | 3 | 3 | 0 | Steenslag | 8571.43 | 0.32844 | 3
Steenslag Morene | 3 | 3 | 0 | Steenslag | 20444.9152 | 0.78342 | 3
Steenslag Schots graniet | 3 | 3 | 0 | Steenslag | 507.4665 | 0.019445 | 3
Vulstof middelsoort |  | 0 | 0 |  | 775.7081 | 0 | 0
Zeer zwakke vulstof |  | 0 | 0 |  | 470.0572 | 0 | 0
Zwakke vulstof |  | 0 | 0 |  | 3714.3057 | 0 | 0
|  | 0 | 0 |  |  | 0 | 0
|  | 0 | 0 |  |  | 0 | 0
|  | 0 | 0 |  |  | 0 | 0
|  | 0 | 0 |  |  | 0 | 0
|  | 0 | 0 |  |  | 0 | 0
|  | 0 | 0 |  |  | 0 | 0
|  | 0 | 0 |  |  | 0 | 0
|  | 0 | 0 |  |  | 0 | 0
|  | 0 | 0 |  |  | 0 | 0
|  | 0 | 0 |  |  | 0 | 0
|  | 0 | 0 |  |  | 0 | 0
|  | 0 | 0 |  |  | 0 | 0
|  | 0 | 0 |  |  | 0 | 0
|  | 0 | 0 |  |  | 0 | 0
|  | 0 | 0 |  |  | 0 | 0
|  | 0 | 0 |  |  | 0 | 0
|  | 0 | 0 |  |  | 0 | 0
|  | 0 | 0 |  |  | 0 | 0
|  | 0 | 0 |  |  | 0 | 0
|  | 0 | 0 |  |  | 0 | 0
|  | 0 | 0 |  |  | 0 | 0
|  | 0 | 0 |  |  | 0 | 0
|  | 0 | 0 |  |  | 0 | 0
|  | 0 | 0 |  |  | 0 | 0
|  | 0 | 0 |  |  | 0 | 0
|  | 0 | 0 |  |  | 0 | 0
|  | 0 | 0 |  |  | 0 | 0
|  | 0 | 0 |  |  | 0 | 0
|  | 0 | 0 |  |  | 0 | 0
|  | 0 | 0 |  |  | 0 | 0
|  | 0 | 0 |  |  | 0 | 0
|  | 0 | 0 |  |  | 0 | 0
|  | 0 | 0 |  |  | 0 | 0
|  | 0 | 0 |  |  | 0 | 0
|  | 0 | 0 |  |  | 0 | 0
|  | 0 | 0 |  |  | 0 | 0
|  | 0 | 0 |  |  | 0 | 0
|  | 0 | 0 |  |  | 0 | 0
|  | 0 | 0 |  |  | 0 | 0
|  | 0 | 0 |  |  | 0 | 0
|  | 0 | 0 |  |  | 0 | 0
|  | 0 | 0 |  |  | 0 | 0
|  | 0 | 0 |  |  | 0 | 0
|  | 0 | 0 |  |  | 0 | 0
|  | 0 | 0 |  |  | 0 | 0
|  | 0 | 0 |  |  | 0 | 0
|  | 0 | 0 |  |  | 0 | 0
|  | 0 | 0 |  |  | 0 | 0
|  | 0 | 0 |  |  | 0 | 0
|  | 0 | 0 |  |  | 0 | 0
|  | 0 | 0 |  |  | 0 | 0
|  | 0 | 0 |  |  | 0 | 0
|  | 0 | 0 |  |  | 0 | 0
|  | 0 | 0 |  |  | 0 | 0
|  | 0 | 0 |  |  | 0 | 0
|  | 0 | 0 |  |  | 0 | 0
|  | 0 | 0 |  |  | 0 | 0
|  | 0 | 0 |  |  | 0 | 0
|  | 0 | 0 |  |  | 0 | 0
|  | 0 | 0 |  |  | 0 | 0
|  | 0 | 0 |  |  | 0 | 0
|  | 0 | 0 |  |  | 0 | 0
|  | 0 | 0 |  |  | 0 | 0
|  | 0 | 0 |  |  | 0 | 0
|  | 0 | 0 |  |  | 0 | 0
|  | 0 | 0 |  |  | 0 | 0
|  | 0 | 0 |  |  | 0 | 0
|  | 0 | 0 |  |  | 0 | 0
|  | 0 | 0 |  |  | 0 | 0
|  | 0 | 0 |  |  | 0 | 0
|  | 0 | 0 |  |  | 0 | 0
|  | 0 | 0 |  |  | 0 | 0
|  | 0 | 0 |  |  | 0 | 0
|  | 0 | 0 |  |  | 0 | 0

## Hulp vocht per mengsel
Hulp vochtgehalte per mengsel
Met dit tabblad kunnen de parameters 'vocht in mineralen (kg/ton)' en 'vocht in asfaltgranulaat (kg/ton)' bepaald worden.
Deze gegevens worden in Tabel 1 automatisch bepaald op basis van de ingevulde gegevens in Tabel 2. Kortom, de volgende stappen dienen gevolgd worden:
1) Vul in Tabel 2 de lichtblauwe cellen in. De grijze cellen worden automatisch berekend. In deze cellen dient informatie ingevuld te worden over:
a. De naam van het betreffende mengsel ingevuld te worden.
b. De materiaalnaam, deze dient exact overeen te komen met de materiaalnamen gehanteerd op het tabblad 'Hulp vochtpercentages'
c. De hoeveelheid van het betreffende materiaal, ingevuld in kilogrammen (kg).
Let op: De naam in kolom B dient voor elke regel exact hetzelfde te zijn.Daarnaast dient voor elk materiaal ingevuld in kolom C, ook de productnaam te worden ingevuld in kolom B.
2) Kopieer de gegevens in Tabel 1, en plak deze 'als waarde' in de betreffende cellen op het tabblad 'Resultaten'
Tabel 1: Mengsel-specifieke parameters met betrekking tot vochtgehaltes
Materiaalgroep | Verbruik in ton
Vocht in mineralen (kg/ton) | 36.2499
Vocht in asfaltgranulaat (kg/ton) | 35
Product | Materiaal | Hoeveelheid | Eenheid | Vocht % materiaal | Vocht mineralen kg | Vocht mineralen kg/ton asfalt | Mineralen | Som mineralen | Vocht kg/ton mineralen | Vocht % AG | Vocht AG kg | Vocht AG kg/ton asfalt | AG | Som AG | Vocht kg/ton AG | totaal kg/ton asfalt
AC bin/base 50% PR | Eigen stof | 8 | kg | 3.64 | 0.2912 | 17.0012 | 8 | 469 | 36.2499 | 0 | 0 | 17.535 | 0 | 501 | 35 | 34.5362
AC bin/base 50% PR | Steenslag Kalksteen | 70 | kg | 3 | 2.1 | 17.0012 | 70 | 469 | 36.2499 | 0 | 0 | 17.535 | 0 | 501 | 35 | 34.5362
AC bin/base 50% PR | Steenslag Bestone | 75 | kg | 3 | 2.25 | 17.0012 | 75 | 469 | 36.2499 | 0 | 0 | 17.535 | 0 | 501 | 35 | 34.5362
AC bin/base 50% PR | Zwakke vulstof | 10 | kg | 0 | 0 | 17.0012 | 0 | 469 | 36.2499 | 0 | 0 | 17.535 | 0 | 501 | 35 | 34.5362
AC bin/base 50% PR | Bitumen 70/100 | 20 | kg | 0 | 0 | 17.0012 | 0 | 469 | 36.2499 | 0 | 0 | 17.535 | 0 | 501 | 35 | 34.5362
AC bin/base 50% PR | Asfaltgranulaat | 501 | kg | 0 | 0 | 17.0012 | 0 | 469 | 36.2499 | 3.5 | 17.535 | 17.535 | 501 | 501 | 35 | 34.5362
AC bin/base 50% PR | Natuurlijk zand | 192 | kg | 4.5 | 8.64 | 17.0012 | 192 | 469 | 36.2499 | 0 | 0 | 17.535 | 0 | 501 | 35 | 34.5362
AC bin/base 50% PR | Steenslag Morene | 124 | kg | 3 | 3.72 | 17.0012 | 124 | 469 | 36.2499 | 0 | 0 | 17.535 | 0 | 501 | 35 | 34.5362

## Projectinformatie
Projectgegevens
Projectnaam
MJA-nummer
Datum |  |  | Invoer: dd-mm-jjjj
Algemene informatie
Naam asfaltcentrale
Adres
Postcode
Plaats
Contactpersoon
Functie
Telefoonnummer
E-mail
Jaarlijks energieverbruik | Waarde | Eenheid | Opmerking
Aardgas | 1776193.5 | m3 / a
Aardgas | 56.2165 | TJp / a
Elektriciteit | 1048064.5 | kWh / a
Elektriciteit | 9.4326 | TJp / a
Totaal primair energieverbruik | 65.6491 | TJp / a
Jaarlijkse CO2-emissies
Aardgas | 3193.0986 | ton / a
Elektriciteit | 703.6705 | ton / a
Totale jaarlijkse CO2-emissies | 3896.7691 | ton / a
Jaarlijkse energiekosten
Aardgas |  | € / a
Elektriciteit |  | € / a
Totale jaarlijkse energiekosten | 0 | € / a
Specifieke gemiddelde energiekosten
Aardgas | 0 | € / m3
Elektriciteit | 0 | € / kWh
Specifieke leveringskosten
Aardgas | 0 | € / m3
Elektriciteit | 0 | € / kWh
Productiegegevens
Jaarlijkse productie SURF | 0 | ton / a
Jaarlijkse productie BIND | 0 | ton / a
Jaarlijkse productie BASE | 0 | ton / a
Jaarlijkse productie SURF / BIND | 0 | ton / a
Jaarlijkse productie BIND / BASE | 155102.2 | ton / a
Jaarlijkse productie SMA | 20408.4 | ton / a
Jaarlijkse productie PA / ZOAB | 18367.2 | ton / a
Jaarlijkse productie Gietasfalt | 0 | ton / a
Jaarlijkse productie LEA | 0 | ton / a | LEA = Laag Energie Asfalt.
Jaarlijkse productie Overig | 6122.3 | ton / a
Totale jaarlijkse productie | 200000.1 | ton / a
Productiegegevens model
Jaarlijkse productie AC | 88955.2306 | ton / a
Jaarlijkse productie AG | 67914.8124 | ton / a
Jaarlijkse productie ZOAB | 16599.357 | ton / a
Jaarlijkse productie SMA | 20408.4 | ton / a
Jaarlijkse productie LEA | 0 | ton / a | LEA = Laag Energie Asfalt.
Jaarlijkse productie Overig | 6122.3 | ton / a
Totale jaarlijkse productie (model) | 200000.1 | ton / a
Benchmarkgegevens
Gemiddeld specifiek primair energieverbruik | 328.2454 | MJp / ton | SEVprimair, gemiddeld
Gemiddeld specifiek aardgasverbruik | 10.3711 | m3 (eq.) / ton | Uitgedrukt in aardgas-equivalenten.
Gemiddelde specifieke CO2-emissie | 19.4838 | kg / ton | SCEgemiddeld
Kenmerken centrale
Type installatie | Charge-menginstallatie
Brandstoftype witte en PR-trommel | Aardgas |  | Kies de meest ingezette brandstof.
Parallelle trommel voor hergebruik granulaat? | Ja
Aantal productie-uren per jaar |  | h / a
Details kenmerken centrale
Gemiddelde vochtfractie in steenslag | 3% | - | gemiddelde gebaseerd op aangeleverde data
Gemiddelde vochtfractie in brekerzand | 6% | - | gemiddelde gebaseerd op aangeleverde data
Gemiddelde vochtfractie in natuurlijk zand | 4.5% | - | gemiddelde gebaseerd op aangeleverde data | Waarde van onderstaand is gelijk aan C69, indien er maar één soort AG is
Gemiddelde vochtfractie in AG | 3.5% | - | gemiddelde gebaseerd op aangeleverde data | Gemiddelde vochtfractie in AG LEA | 3.5%
Gemiddeld %-AG in mengsels met AG | 46.87% | - | Gemiddelde gebaseerd op aangeleverde data
Gemiddelde eindtemperatuur AC SURF | 165 |  | Eindtemperatuur na de menger.
Gemiddelde eindtemperatuur AC BIND | 165 |  | Eindtemperatuur na de menger.
Gemiddelde eindtemperatuur AC BASE | 165 |  | Eindtemperatuur na de menger.
Gemiddelde eindtemperatuur AC SURF/BIND | 165 |  | Eindtemperatuur na de menger.
Gemiddelde eindtemperatuur AC BIND/BASE | 165 |  | Eindtemperatuur na de menger.
Gemiddelde eindtemperatuur AC mengsel | 165 | °C | Gemiddelde AC temperatuur (automatisch berekend).
Gemiddelde eindtemperatuur SMA mengsel | 170 | °C | Eindtemperatuur na de menger.
Gemiddelde eindtemperatuur PA/ZOAB mengsel | 160 | °C | Eindtemperatuur na de menger.
Gemiddelde eindtemperatuur GIETASFALT mengsel | 180.56 | °C | Eindtemperatuur na de menger.
Gemiddelde eindtemperatuur LEA mengsel | 100 | °C | Eindtemperatuur na de menger.
Gemiddelde eindtemperatuur overige mengsels | 180.56 | °C | Eindtemperatuur na de menger.
Gemiddelde temperatuur asfaltgranulaat AC mengsel | 120 | °C | Eindtemperatuur in paralleltrommel.
Gemiddelde temperatuur asfaltgranulaat SMA mengsel | 120 | °C | Eindtemperatuur in paralleltrommel.
Gemiddelde temperatuur asfaltgranulaat PA/ZOAB mengsel | 120 | °C | Eindtemperatuur in paralleltrommel.
Gemiddelde temperatuur asfaltgranulaat GIETASFALT mengsel | 120 | °C | Eindtemperatuur in paralleltrommel.
Gemiddelde temperatuur asfaltgranulaat LEA mengsel | 100 | °C | Eindtemperatuur in paralleltrommel.
Gemiddelde temperatuur asfaltgranulaat overige mengsels | 120 | °C | Eindtemperatuur in paralleltrommel.
Fractie verdampt vocht LEA | 0.75 | -
Gemiddelde afgastemperatuur witte trommel | 110 | °C
Gemiddelde afgastemperatuur parallel trommel | 120 | °C
Zuurstofpercentage afgassen witte trommel | 14.5% | -
Energiedrager bitumenverwarmingssysteem | Elektriciteit | - | Op gas, gemiddeld verbruik 25 m3 per uur
Locatie tanks | binnen
Overige items op verwarmingssysteem | >5 | -
Aanvoertemperatuur | >175 | °C
Doorlooptijd | 0,7-1,3 | weken
Kwaliteit van isolatie bitumenpark | goed | -
Inschatting energieverbruik bitumenpark | 400000 | kWh / a | Optioneel
Isolatie witte trommel | geisoleerd
Isolatie parallel trommel | geisoleerd
Aantal starts per jaar van witte trommel | 400 | - | Optioneel
Aantal receptwisselingen per jaar | 2000 | - | Optioneel
Energieverbr. tijdens receptwisseling voor witte trommel | 1500 | MJp / productwissel | Optioneel
Verhouding steenslag / zand AC | 1.82 | -
Verhouding steenslag / zand AG | 2.25 | -
Verhouding steenslag / zand LEA | 1.82 | -
Verhouding steenslag / zand SMA | 5 | -
Verhouding steenslag / zand ZOAB | 8.13 | -
Verhouding steenslag / zand Overig | 1.82 | -

## Model
SAMENVATTING - EXCLUSIEF OVERVERHITTING | [9 empty] | BEREKENING - OVERVERHITTING ALS LOS PROCES | [6 empty] | SAMENVATTING - INCLUSIEF OVERVERHITTING | [9 empty] | RESULTATEN
Omschrijving | Eenheid | AC | AG | LEA | SMA-NL | ZOAB(PA) | Overig | GEMIDDELD/TOTAAL | GECORRIGEERD | AC zonder AG | LEA zonder AG | SMA zonder AG | ZOAB zonder AG | Overig zonder AG | GEMIDDELD / TOTAAL zonder AG | Oververhitting verschil | Omschrijving | Eenheid | AC | AG | LEA | SMA-NL | ZOAB(PA) | Overig | GEMIDDELD / TOTAAL | GECORRIGEERD |  | VERBRUIKEN PER PROCES
Specifiek energieverbruik (SEV) | MJp / ton asfalt | 385.1122 | 282.2808 | 222.247 | 318.8973 | 309.0787 | 352.4003 | 336.1247 | 0.32825 | [7 empty] | Specifiek energieverbruik (SEV) | MJp / ton asfalt | 385.1122 | 282.2808 | 222.247 | 318.8973 | 309.0787 | 352.4003 | 336.1247 | 0.32825 |  | Exclusief oververhitting
Opwarmen mineralen witte trommel | MJp / ton asfalt | 152.8512 | 0 | 69.1727 | 121.7513 | 124.3196 | 133.7254 | 94.8199 | 92.2344 | 121.9803 | 69.1727 | 121.7513 | 120.2312 | 133.7254 | 80.75 | 0.85161 | Opwarmen mineralen witte trommel | MJp / ton asfalt | 121.9803 | 0 | 69.1727 | 121.7513 | 120.2312 | 133.7254 | 80.75 | 78.5481 |  | Proces | m3 | kwh
Opwarmen AG paralleltrommel | MJp / ton asfalt | 0 | 94.874 | 0 | 0 | 0 | 0 | 32.2167 | 31.3383 | [7 empty] | Opwarmen AG paralleltrommel | MJp / ton asfalt | 0 | 94.874 | 0 | 0 | 0 | 0 | 32.2167 | 31.3383 |  | Opwarmen mineralen witte trommel | 582839.9674 | 0
Verdampen vocht mineralen witte trommel | MJp / ton asfalt | 99.0861 | 0 | 76.0291 | 83.6739 | 82.5471 | 97.5902 | 62.4479 | 60.7451 | 97.5902 | 76.0291 | 83.6739 | 82.2625 | 97.5902 | 61.7589 | 0.98897 | Verdampen vocht mineralen witte trommel | MJp / ton asfalt | 97.5902 | 0 | 76.0291 | 83.6739 | 82.2625 | 97.5902 | 61.7589 | 60.0749 |  | Opwarmen AG paralleltrommel | 198030.1159 | 0
Verdampen vocht AG paralleltrommel | MJp / ton asfalt | 0 | 96.5053 | 0 | 0 | 0 | 0 | 32.7707 | 31.8771 | [7 empty] | Verdampen vocht AG paralleltrommel | MJp / ton asfalt | 0 | 96.5053 | 0 | 0 | 0 | 0 | 32.7707 | 31.8771 |  | Verdampen vocht mineralen witte trommel | 383855.2485 | 0
Opwarmen verbrandingslucht, overmaat en leklucht | MJp / ton asfalt | 51.9599 | 36.2325 | 22.9707 | 22.2111 | 23.3106 | 40.1936 | 40.8457 | 39.7319 | 38.4127 | 22.9707 | 22.2111 | 21.9249 | 40.1936 | 34.7052 | 0.84967 | Opwarmen verbrandingslucht, overmaat en leklucht | MJp / ton asfalt | 38.4127 | 36.2325 | 22.9707 | 22.2111 | 21.9249 | 40.1936 | 34.7052 | 33.7589 |  | Verdampen vocht AG paralleltrommel | 201435.0471 | 0
Straling witte trommel en paralleltrommel | MJp / ton asfalt | 3.269 | 2.5061 | 1.9117 | 2.5064 | 2.5318 | 2.9451 | 2.861 | 2.783 | 2.8098 | 1.9117 | 2.5064 | 2.4742 | 2.9451 | 2.652 | 0.92695 | Straling witte trommel en paralleltrommel | MJp / ton asfalt | 2.8098 | 2.5061 | 1.9117 | 2.5064 | 2.4742 | 2.9451 | 2.652 | 2.5797 |  | Opwarmen verbrandingslucht, overmaat en leklucht | 251070.5043 | 0
Afgas parallel trommel (overdracht op witte trommel) | MJp / ton asfalt | 0 | 0 | 0 | 0 | 0 | 0 | 0 | 0 | [7 empty] | Afgas parallel trommel (overdracht op witte trommel) | MJp / ton asfalt | 0 | 0 | 0 | 0 | 0 | 0 | 0 | 0 |  | Straling witte trommel en paralleltrommel | 17586.0743 | 0
Bitumenverwarming | MJp / ton asfalt | 25.7832 | 0 | 0 | 36.5918 | 24.2069 | 25.7832 | 18 | 18 | [7 empty] | Bitumenverwarming | MJp / ton asfalt | 25.7832 | 0 | 0 | 36.5918 | 24.2069 | 25.7832 | 18 | 18 |  | Afgas parallel trommel (overdracht op witte trommel) | 0 | 0
Receptwisselingen | MJp / ton asfalt | 15 | 15 | 15 | 15 | 15 | 15 | 15 | 14.591 | [7 empty] | Receptwisselingen | MJp / ton asfalt | 15 | 15 | 15 | 15 | 15 | 15 | 15 | 14.591 |  | Bitumenverwarming | 0 | 400000
Starts en stops | MJp / ton asfalt | 8 | 8 | 8 | 8 | 8 | 8 | 8 | 7.7819 | [7 empty] | Starts en stops | MJp / ton asfalt | 8 | 8 | 8 | 8 | 8 | 8 | 8 | 7.7819 |  | Receptwisselingen | 92202.093 | 0
Elektriciteit overig | MJp / ton asfalt | 29.1629 | 29.1629 | 29.1629 | 29.1629 | 29.1629 | 29.1629 | 29.1629 | 29.1629 | [7 empty] | Elektriciteit overig | MJp / ton asfalt | 29.1629 | 29.1629 | 29.1629 | 29.1629 | 29.1629 | 29.1629 | 29.1629 | 29.1629 |  | Starts en stops | 49174.4496 | 0
[17 empty] | Oververhitting | MJp / ton asfalt | 46.3732 | 0 | 0 | 0 | 5.8162 | 0 | 21.1084 | 20.5328 |  | Elektriciteit (overig) | 0 | 648064.5
Specifiek aardgasverbruik (equivalenten) | m3 / ton asfalt | 10.4318 | 7.9974 | 6.1006 | 7.9982 | 8.0793 | 9.3982 | 9.1299 | 8.881 | [7 empty] | Specifiek aardgasverbruik (equivalenten) | m3 / ton asfalt | 10.4318 | 7.9974 | 6.1006 | 7.9982 | 8.0793 | 9.3982 | 9.1299 | 8.881 |  | Oververhitting mineralen voor AG mengsels | 0 | 0
Specifiek elektriciteitsverbruik | kWh_e / ton asfalt | 6.1051 | 3.2403 | 3.2403 | 7.3061 | 5.93 | 6.1051 | 5.2403 | 5.2403 | [7 empty] | Specifiek elektriciteitsverbruik | kWh_e / ton asfalt | 6.1051 | 3.2403 | 3.2403 | 7.3061 | 5.93 | 6.1051 | 5.2403 | 5.2403 |  | Totaal | 1776193.5 | 1048064.5
Aardgasverbruik (model) | m3 / a | 927962.2401 | 543142.3125 | 0 | 163230.2027 | 134110.7063 | 57538.8304 | 1825984.2919 | 1776193.5 | [7 empty] | Aardgasverbruik (model) | m3 / a | 927962.2401 | 543142.3125 | 0 | 163230.2027 | 134110.7063 | 57538.8304 | 1825984.2919 | 1776193.5
Elektriciteitsverbruik (model) | kWh_e / a | 543082.1375 | 220065.7847 | 0 | 149105.4095 | 98433.8072 | 37377.361 | 1048064.5 | 1048064.5 | [7 empty] | Elektriciteitsverbruik (model) | kWh_e / a | 543082.1375 | 220065.7847 | 0 | 149105.4095 | 98433.8072 | 37377.361 | 1048064.5 | 1048064.5
Inclusief oververhitting
GEGEVENS | [7 empty] | GEMIDDELD / TOTAAL |  | AC (gemiddeld) | LEA | SMA-NL | ZOAB(PA) | Overig | [13 empty] | Proces | m3 | kwh
[9 empty] | Eindtemperatuur mengsel (mineralen) | 165 | 100 | 170 | 160 | 180.56 | [13 empty] | Opwarmen mineralen witte trommel | 496354.6248 | 0
Productie | [8 empty] | Eindtemperatuur asfaltgranulaat | 120 | 100 | 120 | 120 | 120 | [13 empty] | Opwarmen AG paralleltrommel | 198030.1159 | 0
Productie asfaltsoorten | ton / a | 88955.2306 | 67914.8124 | 0 | 20408.4 | 16599.357 | 6122.3 | 200000.1 | [19 empty] | Verdampen vocht mineralen witte trommel | 379620.1536 | 0
[28 empty] | Verdampen vocht AG paralleltrommel | 201435.0471 | 0
Temperaturen | [27 empty] | Opwarmen verbrandingslucht, overmaat en leklucht | 213326.2157 | 0
Eindtemperatuur mengsel (mineralen) |  | 165 |  | 100 | 170 | 160 | 180.56 | [20 empty] | Straling witte trommel en paralleltrommel | 16301.427 | 0
Eindtemperatuur asfaltgranulaat |  | 120 |  | 100 | 120 | 120 | 120 | [20 empty] | Afgas parallel trommel (overdracht op witte trommel) | 0 | 0
[28 empty] | Bitumenverwarming | 0 | 400000
Gemiddelde benodigde grondstoffen (literatuur) | [27 empty] | Receptwisselingen | 92202.093 | 0
Benodigde hoeveelheid steenslag/grind (droog) | kg / ton asfalt | 580 | 0 | 580.2057 | 725 | 813.8905 | 580 | [20 empty] | Starts en stops | 49174.4496 | 0
Benodigde hoeveelheid brekerzand (droog) | kg / ton asfalt | 238.9894 | 0 | 239.0957 | 145 | 75.0821 | 238.9894 | [20 empty] | Elektriciteit (overig) | 0 | 648064.5
Benodigde hoeveelheid natuurlijk zand (droog) | kg / ton asfalt | 79.6631 | 0 | 79.6986 | 0 | 25.0274 | 79.6631 | [20 empty] | Oververhitting mineralen voor AG mengsels | 129749.3733 | 0
Verbruikte hoeveelheid asfaltgranulaat (droog) | kg / ton asfalt | 0 | 1000 | 0 | 0 | 0 | 0 | [20 empty] | Totaal | 1776193.5 | 1048064.5
Benodigde hoeveelheid bitumen | kg / ton asfalt | 45.8 | 0 | 45 | 65 | 43 | 45.8
Benodigde hoeveelheid vulstof | kg / ton asfalt | 55.6 | 0 | 56 | 65 | 43 | 55.6
Totale hoeveelheid geproduceerd asfalt | kg / ton asfalt | 1000.0525 | 1000 | 1000 | 1000 | 1000 | 1000.0525 | [20 empty] | EA FACTOREN
[28 empty] | Factor | AC | LEA | SMA | PA/ZOAB | Overig
Fractie steenslag/grind per type asfalt (droge stenen) | - | 58% | 0% | 58.02% | 72.5% | 81.39% | 58% | [20 empty] | Temperatuur mineralen | 161.6 | 91.6 | 166.6 | 156.6 | 177.16
Fractie brekerzand per type asfalt (droog zand) | - | 23.9% | 0% | 23.91% | 14.5% | 7.508% | 23.9% | [20 empty] | Temperatuur asfaltgranulaat | 106.6 | 86.6 | 106.6 | 106.6 | 106.6
Fractie natuurlijkzand per type asfalt (droog zand) | - | 7.966% | 0% | 7.97% | 0% | 2.503% | 7.966% | [20 empty] | Factor verdampen | 2.6819 | 2.622 | 2.6414 | 2.6505 | 2.6414
Fractie asfaltgranulaat per type asfalt | - | 0% | 100% | 0% | 0% | 0% | 0% | [20 empty] | Opw. Verbrandingslucht | 38.4127 | 22.9707 | 22.2111 | 21.9249 | 40.1936
Fracite bitumen per type asfalt | - | 4.58% | 0% | 4.5% | 6.5% | 4.3% | 4.58% | [20 empty] | Straling trommels | 2.8098 | 1.9117 | 2.5064 | 2.4742 | 2.9451
Fractie vulstof per type asfalt | - | 5.56% | 0% | 5.6% | 6.5% | 4.3% | 5.56%
Totaal | - | 100% | 100% | 100% | 100% | 100% | 100%
VERBRUIKEN PER TYPE - GECORRIGEERD
Hoeveelheid vocht in mineralen en AG | [27 empty] | Omschrijving | Eenheid | AC | AG | LEA | SMA-NL | ZOAB(PA) | Overig | GEMIDDELD / TOTAAL
Vocht in mineralen | kg / ton asfalt | 36.9465 | 0 | 36.9614 | 31.678 | 31.1436 | 36.9465 | [20 empty] | Specifiek energieverbruik (SEV) | MJp / ton asfalt | 331.0005 | 335.8452 | 216.982 | 311.9947 | 296.4485 | 344.2893 | 328.2454
Vocht in asfaltgranulaat | kg / ton asfalt | 36.2694 | 36.2694 | 36.2694 | 36.2694 | 36.2694 | 36.2694 | [20 empty] | Opwarmen mineralen witte trommel | MJp / ton asfalt | 118.6541 | 0 | 67.2865 | 118.4314 | 116.9528 | 130.079 | 78.5481
[28 empty] | Opwarmen AG paralleltrommel | MJp / ton asfalt | 0 | 92.287 | 0 | 0 | 0 | 0 | 31.3383
Gemiddelde temperatuurniveau's producten / afgassen | [27 empty] | Verdampen vocht mineralen witte trommel | MJp / ton asfalt | 94.9291 | 0 | 73.9559 | 81.3923 | 80.0193 | 94.9291 | 60.0749
% PR in mengsels | % | 42.65% | 100% | 0% | 0% | 9.625% | 0% | [20 empty] | Verdampen vocht AG paralleltrommel | MJp / ton asfalt | 0 | 93.8738 | 0 | 0 | 0 | 0 | 31.8771
Temperatuurval mineralen tijdens transport van trommels naar menger | º C | 10 | 10 | 5 | 10 | 10 | 10 | [20 empty] | Opwarmen verbrandingslucht, overmaat en leklucht | MJp / ton asfalt | 37.3652 | 35.2445 | 22.3443 | 21.6055 | 21.3271 | 39.0976 | 33.7589
Temperatuur warme mineralen vlak na witte trommel | º C | 215.8979 |  | 105 | 180 | 175.325 | 190.56 | [20 empty] | Straling witte trommel en paralleltrommel | MJp / ton asfalt | 2.7332 | 2.4378 | 1.8596 | 2.438 | 2.4067 | 2.8648 | 2.5797
Temperatuur AG vlak na parallel trommel | º C | 120 | 120 | 100 | 120 | 120 | 120 | [20 empty] | Afgas parallel trommel (overdracht op witte trommel) | MJp / ton asfalt | 0 | 0 | 0 | 0 | 0 | 0 | 0
[28 empty] | Bitumenverwarming | MJp / ton asfalt | 25.7832 | 0 | 0 | 36.5918 | 24.2069 | 25.7832 | 18
Gemiddelde rookgastemperatuur (afgastemperatuur) | º C | 130.8712 | 120 | 100 | 110 | 114.7104 | 110 | 123.0697 | [19 empty] | Receptwisselingen | MJp / ton asfalt | 14.591 | 14.591 | 14.591 | 14.591 | 14.591 | 14.591 | 14.591
[28 empty] | Starts en stops | MJp / ton asfalt | 7.7819 | 7.7819 | 7.7819 | 7.7819 | 7.7819 | 7.7819 | 7.7819
Ingaande gemiddelde temperatuur van mineralen en lucht | º C | [6 empty] | 13.4 | [19 empty] | Elektriciteit overig | MJp / ton asfalt | 29.1629 | 29.1629 | 29.1629 | 29.1629 | 29.1629 | 29.1629 | 29.1629
[28 empty] | Oververhitting | MJp / ton asfalt | 0 | 60.4665 | 0 | 0 | 0 | 0 | 20.5328
Verbrandingslucht, overmaat en leklucht | [27 empty] | Specifiek aardgasverbruik (equivalenten) | m3 / ton asfalt | 8.7221 | 9.6898 | 5.9343 | 7.7801 | 7.6802 | 9.142 | 8.881
Zuurstofpercentage afgassen witte trommel / pr-trommel | - | 16.42% | 16.42% | 16.42% | 14.5% | 14.5% | 16.42% | 16.06% | [19 empty] | Specifiek elektriciteitsverbruik | kWh_e / ton asfalt | 6.1051 | 3.2403 | 3.2403 | 7.3061 | 5.93 | 6.1051 | 5.2403
Specifiek geproduceerde hoeveelheid afgassen (bij stochiometrische verbranding) | m3 lucht / m3 aardgas | 10.6087 | 10.6087 | 10.6087 | 10.6087 | 10.6087 | 10.6087 | 10.6087 | [19 empty] | Aardgasverbruik (totaal) | m3 / a | 775876.4736 | 658081.3251 | 0 | 158779.2548 | 127486.5803 | 55969.8662 | 1776193.5
Specifieke hoeveelheid overmaat en leklucht (bij opgegeven zuurstofpercentage in afgassen) | m3 lucht / m3 aardgas | 27.4235 | 27.4235 | 27.4235 | 13.0568 | 13.0568 | 27.4235 | 24.7651 | [19 empty] | Elektriciteitsverbruik (totaal) | kWh_e / a | 543082.1375 | 220065.7847 | 0 | 149105.4095 | 98433.8072 | 37377.361 | 1048064.5
Totale specifieke hoeveelheid benodigde lucht (VOL) | m3 lucht / m3 aardgas | 38.0321 | 38.0321 | 38.0321 | 23.6655 | 23.6655 | 38.0321 | 35.3737
Totale specifieke hoeveelheid vocht in VOL | kg water / m3 aardgas | 0.2427 | 0.2427 | 0.2427 | 0.11555 | 0.11555 | 0.2427 | 0.21917
Benodigde specifieke hoeveelheid energie om VOL op te warmen | MJ / m3 aardgas | 5.7856 | 5.2502 | 4.2652 | 2.9605 | 3.1048 | 4.7577 | 5.0616 | [19 empty] | VERBRUIKEN PER ASFALTTYPE - TOTAAL
Benodigde specifieke hoeveelheid energie om vocht in VOL op te warmen | MJ / m3 aardgas | 0.14774 | 0.14774 | 0.14774 | 0.10172 | 0.10172 | 0.14774 | 0.13923 | [19 empty] | Asfalttype | Aardgasverbruik (m3) | Elektriciteitsverbruik (kWh)
Totale benodigde hoeveelheid aardgas (opwarmen mineralen, etc.) | m3 aardgas / ton | 8.6868 | 6.7734 | 5.3144 | 7.2172 | 7.2628 | 8.0352 | 7.749 | [19 empty] | AC | 8.7221 | 6.1051
Totaal benodigde hoeveelheid aardgas (opwarmen VOL) | m3 aardgas / ton | 2.0042 | 1.3928 | 0.86104 | 0.77308 | 0.81876 | 1.4738 | 1.5563 | [19 empty] | LEA | 5.9343 | 3.2403
[28 empty] | SMA | 7.7801 | 7.3061
Stralingsverliezen | [27 empty] | PA/ZOAB | 7.6802 | 5.93
Stralingsverliezen (percentage) (witte trommel) | - | [6 empty] | 1% | [19 empty] | Overig | 9.142 | 6.1051
Stralingsverliezen (percentage) (parallel trommel) | - | [6 empty] | 1% | [19 empty] | AG | 9.6898 | 3.2403
Bitumen verwarming
Totaal energieverbruik warmhouden bitumentanks | kWh / a | [6 empty] | 400000 | [19 empty] | GEMIDDELDE VERBRUIKEN PER ASFALTTYPE - OBV GEMIDDELDE AG GEHALTES
Gewogen fractie bitumen per soort | - | 63.71% | 0% | 0% | 20.74% | 11.16% | 4.385% | 100% | [19 empty] | Asfalttype | %AG | Aardgasverbruik (m3) | Elektriciteitsverbruik (kWh)
Specifiek energieverbruik op basis van gewogen fractie bitumen | kWh / ton / a | 2.8648 | 0 | 0 | 4.0658 | 2.6897 | 2.8648 | 2 | [19 empty] | AC | 42.65% | 9.1348 | 4.8834
[28 empty] | LEA | 0% | 5.9343 | 3.2403
Receptwisselingen | [27 empty] | SMA | 0% | 7.7801 | 7.3061
Energieverbruik receptwisselingen | MJp / ton | 15 | 15 | 15 | 15 | 15 | 15 | [20 empty] | PA/ZOAB | 9.625% | 7.8736 | 5.6711
[28 empty] | Overig | 0% | 9.142 | 6.1051
Overig elektriciteitsverbruik
Totaal elektriciteitsverbruik (exclusief bitumen verwarming) | kWh / a | [6 empty] | 648064.5
Specifiek elektriciteitsverbruik | kWh / ton / a | 3.2403 | 3.2403 | 3.2403 | 3.2403 | 3.2403 | 3.2403 | [20 empty] | VERBRUIKEN ASFALTMENGSEL - OBV ASFALTTYPE EN AG GEHALTE
[28 empty] | Type | AC
CONSTANTEN | [27 empty] | Asfaltgranulaatgehalte | 60%
[28 empty] | Aardgasverbruik (m3) | 9.3027
Soortelijke warmte van steenslag | kJ / kg K | 0.84 | [25 empty] | Elektriciteitsverbruik (kWh) | 4.3862
Soortelijke warmte van zand | kJ / kg K | 0.84
Soortelijke warmte van AG (5% bitumen) | kJ / kg K | 0.89
Soortelijke warmte lucht | kJ / kg K | 1.208
Verdampingswaarde van water | kJ / kg | 2260
Soortelijke warmte water (vocht) | kJ / kg K | 4.18
Soortelijke warmte waterdamp | kJ / kg K | 1.94
Soortelijke warmte afgassen | kJ / kg K | 1.295
Soortelijke warmte aardgas | kJ / kg K | 2.2
Soortelijke warmte stookolie | kJ / kg K | 2
Dichtheid lucht | kg / m3 | 1.18
Dichtheid afgassen | kg / m3 | 1.14
Vochtfractie in lucht | kg / kg | 0.0075
Benodigde verbrandingslucht voor aardgas | m3 lucht / m3 aardgas | 9.5238
Stookwaarde aardgas (op onderwaarde) | MJ / m3 | 31.65
Stookwaarde stookolie (op onderwaarde) | MJ / kg | 40.18
Energieinhoud kWh_e | MJ / kWh_e | 3.6
CO2 emissies per m^3 gas | kg CO2 / m3 | 1.78
CO2 emissies per kWh | kg CO2 / kWh_e | 0.566
Kooktemperatuur water | º C | 100
Zuurstofpercentage lucht (volumepercentage) | % | 21%
Energieverbr. 1x opstarten en 1x nadraaien (beide trommels) | MJp / start&stop | 4000
Energieverbr. tijdens receptwisseling voor witte trommel | MJp / productwissel | 1500
Efficiëntie elektriciteitsproductie | % | 0.4
Note on L2: Ecochain: Bij het verbruik is voor alle mengsels rekening gehouden met asfaltgranulaat (AG). Hier wordt het vebruik van de mengsels berekend zonder AG, door uit te gaan van mengsels per geen AG (dus geen oververhitting mineralen, vocht en lucht en ook daardoor minder stralingsverliezen). Het verschil tussen deze en de originele berekening is de energie die nodig is voor oververhitting van mineralen (dit heeft effect op opwarmen verbrandingslucht, overmaat en leklucht, omdat mineralen en dus lucht meer verwarmt worden). Hiernaast wordt het nieuwe verbruik van opwarmen mineralen en verbrandingslucht berekend, het verschil wordt onder oververhitting geschaard.
Note on D3: BECO Asfalt concrete is de pure mineralen (zand + steenslag).
Note on E3: BECO Asfaltgranulaat.
Note on F3: BECO Laag Energie-Asfalt.
Note on G3: BECO Voorheen: SMA Steen Mastiek Asfalt.
Note on H3: BECO Zeer open asfalt beton.
Note on I3: BECO Aangenomen dat onder 'overig' vooral surface mengsels worden geproduceerd. Daarom heeft deze soort dezelfde waarde als AC.
Note on J3: BECO Dit is een gewogen gemiddelde (op basis van productie). Totaalcijfers zijn rood gemarkeerd.
Note on K3: BECO: De modelwaarde is gecorrigeerd voor het werkelijke verbruik.
Note on V3: BECO Asfalt concrete is de pure mineralen (zand + steenslag).
Note on W3: BECO Asfaltgranulaat.
Note on X3: BECO Laag Energie-Asfalt.
Note on Y3: BECO Voorheen: SMA Steen Mastiek Asfalt.
Note on Z3: BECO Zeer open asfalt beton.
Note on AA3: BECO Aangenomen dat onder 'overig' vooral surface mengsels worden geproduceerd. Daarom heeft deze soort dezelfde waarde als AC.
Note on AB3: BECO Dit is een gewogen gemiddelde (op basis van productie). Totaalcijfers zijn rood gemarkeerd.
Note on AC3: BECO: De modelwaarde is gecorrigeerd voor het werkelijke verbruik.
Note on B7: Berekend opv afgastemperatuur, aangezien vocht de trommel verlaat met de lucht
Note on B9: Ecochain: Berekend opv afgastemperatuur, aangezien lucht de trommel verlaat. Hierbij Hierbij wordt uitgegaan van luchtbehoefte voor verbranding per m3 gas. Ook is een factor toegevoegd waarbij het zuurstofgehalte van afgaslucht en buitenlucht tegen elkaar wordt afgezegd. De literatuur duidt erop dat met deze factor rekening gehouden wordt met leklucht en overmaat, al is de wijze waarop onduidelijk. De formules in de literatuur komen niet geheel overeen met de formule hier. De reden hiervoor is niet bekend.
Note on B10: Ecochain: Straling afkomstig van witte trommel (en paralleltrommel), waarbij al rekening wordt gehouden met de hoeveelheid PR (oververhitting mineralen, vocht en lucht in witte trommel)
Note on B11: Ecochain: Afgas paralleltrommel is aangepast door Ecochain. Er wordt in de originele EBA vanuit gegaan dat alleen AC asfaltgranulaat bevat, waardoor er bij afgas paralleltrommel van 1 ton AG + %hoeveelheid AG in AC uit kon worden gegaan. De formule is identiek gebleven, maar verwijst nu voor elk mengsel naar de gemiddelde % AG per type mengsel. Ook is in het totaal het asfaltgranulaat niet meegenomen, aangezien dit nu binnen de typen is opgenomen. Bij een hoog gehalte asfaltgranulaat is er zoveel oververhitting nodig dat de afgaslucht van de paralleltrommel lager is dan van de witte trommel. Dit zou voor energieverlies zorgen, wat energetisch niet mogelijk is (de lucht stroomt van de paralleltrommel naar de witte trommel). Indien er energieverlies plaatsvindt, wordt de waarde op 0 gezet. De originele formule strookt niet geheel met de literatuur, maar omdat onbekend is wat voor aanpassingen door BECO zijn gedaan is deze aangehouden.
Note on B12: BECO De benodigde energie voor bitumenverwarming is per soort gerelateerd aan de benodigde hoeveelheid bitumen ten opzichte van de gemiddelde benodigde hoeveelheid bitumen voor alle soorten. Kan electrisch of op gas gestookt zijn.
Note on J22: BECO Dit is een gewogen gemiddelde (op basis van productie). Totaalcijfers zijn rood gemarkeerd.
Note on B25: Maarten: Productie per asfaltsoort, met hoeveelheid asfaltgranulaat apart. De productiehoeveelheden geven zodanig weer hoevel ton per mengsel is geproduceerd EXCLUSIEF het gewicht asfaltgranulaat in die mengsels.
Note on B31: BECO productsamenstelling uit BOUWSTENEN VOOR DE LCA VAN ASFALT IN NEDERLAND Bijlagenrapport . De hoeveelheid zand en steenslag wordt bepaald door de opgegeven verhouding tussen beiden en de vastgestelde hoeveelheden brekerzand/natuurlijk zand in de verschillende soorten.
Note on AG34: Ecochain: Gedeelte uit opwarmen mineralen, vocht, verbrandingslucht en straling dat geassocieerd is met oververhitting samengevoegd in een apart proces "oververhitting".
Note on AH48: BECO Asfalt concrete is de pure mineralen (zand + steenslag).
Note on AI48: BECO Asfaltgranulaat.
Note on AJ48: BECO Laag Energie-Asfalt.
Note on AK48: BECO Voorheen: SMA Steen Mastiek Asfalt.
Note on AL48: BECO Zeer open asfalt beton.
Note on AM48: BECO Aangenomen dat onder 'overig' vooral surface mengsels worden geproduceerd. Daarom heeft deze soort dezelfde waarde als AC.
Note on AN48: BECO Dit is een gewogen gemiddelde (op basis van productie). Totaalcijfers zijn rood gemarkeerd.
Note on B52: Ecochain: Hier wordt de gemiddelde temperatuur van mineralenverwarming (witte trommel) berekend, waarbij rekening wordt gehouden met de gemiddelde hoeveelheid asfaltgranulaat (AG). Asfaltgranulaat heeft een lagere temperatuur, dus om de eindtemperatuur van het mengsel te bereiken, moeten de mineralen worden oververhit. In kolom L-R wordt de energie benodigd voor oververhitten apart genomen, aangezien niet alle mengsels AG bevatten. De oververhitting kan zodoende in Ecochain worden toegekend aan mengsels met AG, waarbij rekening wordt gehouden met de temperatuur van de paralleltrommel.
Note on B55: Ecochain: Temperatuursstijging mineralenverwarming ivm % AG in het mengsel, per mengseltype (oververhitting, wordt er in kolom L-R uitgehaald. Moet eerst hier worden berekend, aangezien elk mengseltype anders is)
Note on E56: Ecochain: Gemiddelde temperatuur asfaltgranulaat van alle mengseltypen, rekening houdend met de productiehoeveelheid per type (productiehoeveelheid inclusief AG)
Note on B58: Ecochain: Afgastemperatuur + temperatuursstijging ivm % AG in het mengsel. Temperatuurstijging per %AG gebaseerd op literatuur (tabblad DB_overig)
Note on E58: Ecochain: Rookgastemperatuur paralleltrommel is alleen bekend voor niet-LEA mengsels, dus de gemiddelde temperatuur AG vlak na paralleltrommel is overgenomen als rookgastemperatuur om rekening te houden met eventuele lagere temperaturen van AG in LEA
Note on F58: Maarten: Rookgastemperatuur LEA is niet bekend, dus uitgegaan van worst-case: gemiddelde temperatuur asfaltgranulaat
Note on J60: BECO De ingaande temperatuur is een jaargemiddelde dagtemperatuur. Deze wordt lager naarmate er meer nachtproductie plaatsvindt. Zie werkblad "DB_Overig" voor een omrekentabel.
Note on B66: BECO VOL = Verbrandingslucht (stochiometrisch), Overmaat en Leklucht.
Note on B67: BECO Exclusief het vocht dat bij verbranding vrij komt omdat dit al is verrekend in de onderste verbrandingswaarde.
Note on D112: BECO Deze waarde is afhankelijk van het type installatie. Drummixers hebben een lagere waarde (2000 MJ / s&s). De benodigde energie voor s&s van de paralleltrommel is bij dit getal inbegrepen. Er is alleen rekening gehouden met extra aardgasverbruik. Niet gekoppeld aan electriciteitsverbruik.

## Model_mengselspecifiek
SAMENVATTING - EXCLUSIEF OVERVERHITTING | [9 empty] | BEREKENING - OVERVERHITTING ALS LOS PROCES | [6 empty] | SAMENVATTING - INCLUSIEF OVERVERHITTING | [9 empty] | RESULTATEN
Omschrijving | Eenheid | AC | AG | LEA | SMA-NL | ZOAB(PA) | Overig | GEMIDDELD/TOTAAL | GECORRIGEERD | AC zonder AG | LEA zonder AG | SMA zonder AG | ZOAB zonder AG | Overig zonder AG | GEMIDDELD / TOTAAL zonder AG | Oververhitting verschil | Omschrijving | Eenheid | AC | AG | LEA | SMA-NL | ZOAB(PA) | Overig | GEMIDDELD / TOTAAL | GECORRIGEERD |  | VERBRUIKEN PER PROCES
Specifiek energieverbruik (SEV) | MJp / ton asfalt | 382.836 | 278.2235 | 277.9542 | 328.3234 | 329.0622 | 336.295 | 335.862 | 0.32825 | [7 empty] | Specifiek energieverbruik (SEV) | MJp / ton asfalt | 382.836 | 278.2235 | 277.9542 | 328.3234 | 329.0622 | 336.295 | 335.862 | 0.32825 |  | Exclusief oververhitting
Opwarmen mineralen witte trommel | MJp / ton asfalt | 152.8512 | 0 | 118.2581 | 118.0973 | 128.5672 | 121.9803 | 94.4401 | 91.9485 | 121.9803 | 118.2581 | 118.0973 | 124.07 | 121.9803 | 80.3362 | 0.85066 | Opwarmen mineralen witte trommel | MJp / ton asfalt | 121.9803 | 0 | 118.2581 | 118.0973 | 124.07 | 121.9803 | 80.3362 | 78.2167 |  | Proces | m3 | kwh
Opwarmen AG paralleltrommel | MJp / ton asfalt | 0 | 94.874 | 0 | 0 | 0 | 0 | 32.2167 | 31.3668 | [7 empty] | Opwarmen AG paralleltrommel | MJp / ton asfalt | 0 | 94.874 | 0 | 0 | 0 | 0 | 32.2167 | 31.3668 |  | Opwarmen mineralen witte trommel | 582839.9674 | 0
Verdampen vocht mineralen witte trommel | MJp / ton asfalt | 97.2178 | 0 | 74.5656 | 95.75 | 96.0813 | 95.75 | 63.9161 | 62.2299 | 95.75 | 74.5656 | 95.75 | 95.75 | 95.75 | 63.2358 | 0.98936 | Verdampen vocht mineralen witte trommel | MJp / ton asfalt | 95.75 | 0 | 74.5656 | 95.75 | 95.75 | 95.75 | 63.2358 | 61.5675 |  | Opwarmen AG paralleltrommel | 198030.1159 | 0
Verdampen vocht AG paralleltrommel | MJp / ton asfalt | 0 | 93.1276 | 0 | 0 | 0 | 0 | 31.6237 | 30.7894 | [7 empty] | Verdampen vocht AG paralleltrommel | MJp / ton asfalt | 0 | 93.1276 | 0 | 0 | 0 | 0 | 31.6237 | 30.7894 |  | Verdampen vocht mineralen witte trommel | 383855.2485 | 0
Opwarmen verbrandingslucht, overmaat en leklucht | MJp / ton asfalt | 51.5745 | 35.593 | 30.5044 | 23.1217 | 25.3143 | 37.833 | 40.6441 | 39.5718 | 38.088 | 30.5044 | 23.1217 | 23.8033 | 37.833 | 34.5202 | 0.84933 | Opwarmen verbrandingslucht, overmaat en leklucht | MJp / ton asfalt | 38.088 | 35.593 | 30.5044 | 23.1217 | 23.8033 | 37.833 | 34.5202 | 33.6095 |  | Verdampen vocht AG paralleltrommel | 201435.0471 | 0
Straling witte trommel en paralleltrommel | MJp / ton asfalt | 3.2464 | 2.4659 | 2.4633 | 2.5997 | 2.7296 | 2.7856 | 2.8584 | 2.783 | 2.7882 | 2.4633 | 2.5997 | 2.6662 | 2.7856 | 2.6493 | 0.92685 | Straling witte trommel en paralleltrommel | MJp / ton asfalt | 2.7882 | 2.4659 | 2.4633 | 2.5997 | 2.6662 | 2.7856 | 2.6493 | 2.5794 |  | Opwarmen verbrandingslucht, overmaat en leklucht | 251070.5043 | 0
Afgas parallel trommel (overdracht op witte trommel) | MJp / ton asfalt | 0 | 0 | 0 | 0 | 0 | 0 | 0 | 0 | [7 empty] | Afgas parallel trommel (overdracht op witte trommel) | MJp / ton asfalt | 0 | 0 | 0 | 0 | 0 | 0 | 0 | 0 |  | Straling witte trommel en paralleltrommel | 17586.0743 | 0
Bitumenverwarming | MJp / ton asfalt | 25.7832 | 0 | 0 | 36.5918 | 24.2069 | 25.7832 | 18 | 18 | [7 empty] | Bitumenverwarming | MJp / ton asfalt | 25.7832 | 0 | 0 | 36.5918 | 24.2069 | 25.7832 | 18 | 18 |  | Afgas parallel trommel (overdracht op witte trommel) | 0 | 0
Receptwisselingen | MJp / ton asfalt | 15 | 15 | 15 | 15 | 15 | 15 | 15 | 14.6043 | [7 empty] | Receptwisselingen | MJp / ton asfalt | 15 | 15 | 15 | 15 | 15 | 15 | 15 | 14.6043 |  | Bitumenverwarming | 0 | 400000
Starts en stops | MJp / ton asfalt | 8 | 8 | 8 | 8 | 8 | 8 | 8 | 7.7889 | [7 empty] | Starts en stops | MJp / ton asfalt | 8 | 8 | 8 | 8 | 8 | 8 | 8 | 7.7889 |  | Receptwisselingen | 92202.093 | 0
Elektriciteit overig | MJp / ton asfalt | 29.1629 | 29.1629 | 29.1629 | 29.1629 | 29.1629 | 29.1629 | 29.1629 | 29.1629 | [7 empty] | Elektriciteit overig | MJp / ton asfalt | 29.1629 | 29.1629 | 29.1629 | 29.1629 | 29.1629 | 29.1629 | 29.1629 | 29.1629 |  | Starts en stops | 49174.4496 | 0
[17 empty] | Oververhitting | MJp / ton asfalt | 46.2834 | 0 | 0 | 0 | 6.4028 | 0 | 21.1172 | 20.56 |  | Elektriciteit (overig) | 0 | 648064.5
Specifiek aardgasverbruik (equivalenten) | m3 / ton asfalt | 10.3599 | 7.8692 | 7.8607 | 8.296 | 8.7107 | 8.8894 | 9.1216 | 8.881 | [7 empty] | Specifiek aardgasverbruik (equivalenten) | m3 / ton asfalt | 10.3599 | 7.8692 | 7.8607 | 8.296 | 8.7107 | 8.8894 | 9.1216 | 8.881 |  | Oververhitting mineralen voor AG mengsels | 0 | 0
Specifiek elektriciteitsverbruik | kWh_e / ton asfalt | 6.1051 | 3.2403 | 3.2403 | 7.3061 | 5.93 | 6.1051 | 5.2403 | 5.2403 | [7 empty] | Specifiek elektriciteitsverbruik | kWh_e / ton asfalt | 6.1051 | 3.2403 | 3.2403 | 7.3061 | 5.93 | 6.1051 | 5.2403 | 5.2403 |  | Totaal | 1776193.5 | 1048064.5
Aardgasverbruik (model) | m3 / a | 921564.7828 | 534436.0635 | 0 | 169308.2934 | 144591.3559 | 54423.4601 | 1824323.9557 | 1776193.5 | [7 empty] | Aardgasverbruik (model) | m3 / a | 921564.7828 | 534436.0635 | 0 | 169308.2934 | 144591.3559 | 54423.4601 | 1824323.9557 | 1776193.5
Elektriciteitsverbruik (model) | kWh_e / a | 543082.1375 | 220065.7847 | 0 | 149105.4095 | 98433.8072 | 37377.361 | 1048064.5 | 1048064.5 | [7 empty] | Elektriciteitsverbruik (model) | kWh_e / a | 543082.1375 | 220065.7847 | 0 | 149105.4095 | 98433.8072 | 37377.361 | 1048064.5 | 1048064.5
Inclusief oververhitting
GEGEVENS | [7 empty] | GEMIDDELD / TOTAAL |  | AC (gemiddeld) | LEA | SMA-NL | ZOAB(PA) | Overig | [13 empty] | Proces | m3 | kwh
[9 empty] | Eindtemperatuur mengsel (mineralen) | 165 | 100 | 170 | 160 | 180.56 | [13 empty] | Opwarmen mineralen witte trommel | 495797.3508 | 0
Productie | [8 empty] | Eindtemperatuur asfaltgranulaat | 120 | 100 | 120 | 120 | 120 | [13 empty] | Opwarmen AG paralleltrommel | 198030.1159 | 0
Productie asfaltsoorten | ton / a | 88955.2306 | 67914.8124 | 0 | 20408.4 | 16599.357 | 6122.3 | 200000.1 | [19 empty] | Verdampen vocht mineralen witte trommel | 379769.5283 | 0
[28 empty] | Verdampen vocht AG paralleltrommel | 201435.0471 | 0
Temperaturen | [27 empty] | Opwarmen verbrandingslucht, overmaat en leklucht | 213241.511 | 0
Eindtemperatuur mengsel (mineralen) |  | 165 |  | 165 | 165 | 165 | 165 | [20 empty] | Straling witte trommel en paralleltrommel | 16299.7245 | 0
Eindtemperatuur asfaltgranulaat |  | 120 |  | 100 | 120 | 120 | 120 | [20 empty] | Afgas parallel trommel (overdracht op witte trommel) | 0 | 0
[28 empty] | Bitumenverwarming | 0 | 400000
Gemiddelde benodigde grondstoffen (literatuur) | [27 empty] | Receptwisselingen | 92202.093 | 0
Benodigde hoeveelheid steenslag/grind (droog) | kg / ton asfalt | 580 | 0 | 580.2057 | 725 | 813.8905 | 580 | [20 empty] | Starts en stops | 49174.4496 | 0
Benodigde hoeveelheid brekerzand (droog) | kg / ton asfalt | 238.9894 | 0 | 239.0957 | 145 | 75.0821 | 238.9894 | [20 empty] | Elektriciteit (overig) | 0 | 648064.5
Benodigde hoeveelheid natuurlijk zand (droog) | kg / ton asfalt | 79.6631 | 0 | 79.6986 | 0 | 25.0274 | 79.6631 | [20 empty] | Oververhitting mineralen voor AG mengsels | 130243.6798 | 0
Verbruikte hoeveelheid asfaltgranulaat (droog) | kg / ton asfalt | 0 | 1000 | 0 | 0 | 0 | 0 | [20 empty] | Totaal | 1776193.5 | 1048064.5
Benodigde hoeveelheid bitumen | kg / ton asfalt | 45.8 | 0 | 45 | 65 | 43 | 45.8
Benodigde hoeveelheid vulstof | kg / ton asfalt | 55.6 | 0 | 56 | 65 | 43 | 55.6
Totale hoeveelheid geproduceerd asfalt | kg / ton asfalt | 1000.0525 | 1000 | 1000 | 1000 | 1000 | 1000.0525 | [20 empty] | EA FACTOREN
[28 empty] | Factor | AC | LEA | SMA | PA/ZOAB | Overig
Fractie steenslag/grind per type asfalt (droge stenen) | - | 58% | 0% | 58.02% | 72.5% | 81.39% | 58% | [20 empty] | Temperatuur mineralen | 161.6 | 156.6 | 161.6 | 161.6 | 161.6
Fractie brekerzand per type asfalt (droog zand) | - | 23.9% | 0% | 23.91% | 14.5% | 7.508% | 23.9% | [20 empty] | Temperatuur asfaltgranulaat | 106.6 | 86.6 | 106.6 | 106.6 | 106.6
Fractie natuurlijkzand per type asfalt (droog zand) | - | 7.966% | 0% | 7.97% | 0% | 2.503% | 7.966% | [20 empty] | Factor verdampen | 2.6819 | 2.622 | 2.6414 | 2.6505 | 2.6414
Fractie asfaltgranulaat per type asfalt | - | 0% | 100% | 0% | 0% | 0% | 0% | [20 empty] | Opw. Verbrandingslucht | 38.088 | 30.5044 | 23.1217 | 23.8033 | 37.833
Fracite bitumen per type asfalt | - | 4.58% | 0% | 4.5% | 6.5% | 4.3% | 4.58% | [20 empty] | Straling trommels | 2.7882 | 2.4633 | 2.5997 | 2.6662 | 2.7856
Fractie vulstof per type asfalt | - | 5.56% | 0% | 5.6% | 6.5% | 4.3% | 5.56%
Totaal | - | 100% | 100% | 100% | 100% | 100% | 100%
VERBRUIKEN PER TYPE - GECORRIGEERD
Hoeveelheid vocht in mineralen en AG | [27 empty] | Omschrijving | Eenheid | AC | AG | LEA | SMA-NL | ZOAB(PA) | Overig | GEMIDDELD / TOTAAL
Vocht in mineralen | kg / ton asfalt | 36.2499 | 0 | 36.2499 | 36.2499 | 36.2499 | 36.2499 | [20 empty] | Specifiek energieverbruik (SEV) | MJp / ton asfalt | 328.8737 | 331.8985 | 271.1702 | 321.1637 | 315.3164 | 328.6232 | 327.9813
Vocht in asfaltgranulaat | kg / ton asfalt | 35 | 35 | 35 | 35 | 35 | 35 | [20 empty] | Opwarmen mineralen witte trommel | MJp / ton asfalt | 118.6541 | 0 | 115.0334 | 114.877 | 120.6869 | 118.6541 | 78.1456
[28 empty] | Opwarmen AG paralleltrommel | MJp / ton asfalt | 0 | 92.287 | 0 | 0 | 0 | 0 | 31.3383
Gemiddelde temperatuurniveau's producten / afgassen | [27 empty] | Verdampen vocht mineralen witte trommel | MJp / ton asfalt | 93.1391 | 0 | 72.5323 | 93.1391 | 93.1391 | 93.1391 | 61.5115
% PR in mengsels | % | 42.65% | 100% | 0% | 0% | 9.625% | 0% | [20 empty] | Verdampen vocht AG paralleltrommel | MJp / ton asfalt | 0 | 90.5882 | 0 | 0 | 0 | 0 | 30.7614
Temperatuurval mineralen tijdens transport van trommels naar menger | º C | 10 | 10 | 5 | 10 | 10 | 10 | [20 empty] | Opwarmen verbrandingslucht, overmaat en leklucht | MJp / ton asfalt | 37.0494 | 34.6225 | 29.6726 | 22.4912 | 23.1543 | 36.8014 | 33.5789
Temperatuur warme mineralen vlak na witte trommel | º C | 215.8979 |  | 170 | 175 | 180.8575 | 175 | [20 empty] | Straling witte trommel en paralleltrommel | MJp / ton asfalt | 2.7122 | 2.3987 | 2.3961 | 2.5288 | 2.5935 | 2.7097 | 2.5771
Temperatuur AG vlak na parallel trommel | º C | 120 | 120 | 100 | 120 | 120 | 120 | [20 empty] | Afgas parallel trommel (overdracht op witte trommel) | MJp / ton asfalt | 0 | 0 | 0 | 0 | 0 | 0 | 0
[28 empty] | Bitumenverwarming | MJp / ton asfalt | 25.7832 | 0 | 0 | 36.5918 | 24.2069 | 25.7832 | 18
Gemiddelde rookgastemperatuur (afgastemperatuur) | º C | 130.8712 | 120 | 100 | 110 | 114.7104 | 110 | 123.0697 | [19 empty] | Receptwisselingen | MJp / ton asfalt | 14.591 | 14.591 | 14.591 | 14.591 | 14.591 | 14.591 | 14.591
[28 empty] | Starts en stops | MJp / ton asfalt | 7.7819 | 7.7819 | 7.7819 | 7.7819 | 7.7819 | 7.7819 | 7.7819
Ingaande gemiddelde temperatuur van mineralen en lucht | º C | [6 empty] | 13.4 | [19 empty] | Elektriciteit overig | MJp / ton asfalt | 29.1629 | 29.1629 | 29.1629 | 29.1629 | 29.1629 | 29.1629 | 29.1629
[28 empty] | Oververhitting | MJp / ton asfalt | 0 | 60.4665 | 0 | 0 | 0 | 0 | 20.5328
Verbrandingslucht, overmaat en leklucht | [27 empty] | Specifiek aardgasverbruik (equivalenten) | m3 / ton asfalt | 8.6549 | 9.5651 | 7.6464 | 8.0698 | 8.2764 | 8.647 | 8.8726
Zuurstofpercentage afgassen witte trommel / pr-trommel | - | 16.42% | 16.42% | 16.42% | 14.5% | 14.5% | 16.42% | 16.06% | [19 empty] | Specifiek elektriciteitsverbruik | kWh_e / ton asfalt | 6.1051 | 3.2403 | 3.2403 | 7.3061 | 5.93 | 6.1051 | 5.2403
Specifiek geproduceerde hoeveelheid afgassen (bij stochiometrische verbranding) | m3 lucht / m3 aardgas | 10.6087 | 10.6087 | 10.6087 | 10.6087 | 10.6087 | 10.6087 | 10.6087 | [19 empty] | Aardgasverbruik (totaal) | m3 / a | 769898.9177 | 649612.4775 | 0 | 164691.6085 | 137382.1721 | 52939.4456 | 1774524.6214
Specifieke hoeveelheid overmaat en leklucht (bij opgegeven zuurstofpercentage in afgassen) | m3 lucht / m3 aardgas | 27.4235 | 27.4235 | 27.4235 | 13.0568 | 13.0568 | 27.4235 | 24.7651 | [19 empty] | Elektriciteitsverbruik (totaal) | kWh_e / a | 543082.1375 | 220065.7847 | 0 | 149105.4095 | 98433.8072 | 37377.361 | 1048064.5
Totale specifieke hoeveelheid benodigde lucht (VOL) | m3 lucht / m3 aardgas | 38.0321 | 38.0321 | 38.0321 | 23.6655 | 23.6655 | 38.0321 | 35.3737
Totale specifieke hoeveelheid vocht in VOL | kg water / m3 aardgas | 0.2427 | 0.2427 | 0.2427 | 0.11555 | 0.11555 | 0.2427 | 0.21917
Benodigde specifieke hoeveelheid energie om VOL op te warmen | MJ / m3 aardgas | 5.7856 | 5.2502 | 4.2652 | 2.9605 | 3.1048 | 4.7577 | 5.0616 | [19 empty] | VERBRUIKEN PER ASFALTTYPE - TOTAAL
Benodigde specifieke hoeveelheid energie om vocht in VOL op te warmen | MJ / m3 aardgas | 0.14774 | 0.14774 | 0.14774 | 0.10172 | 0.10172 | 0.14774 | 0.13923 | [19 empty] | Asfalttype | Aardgasverbruik (m3) | Elektriciteitsverbruik (kWh)
Totale benodigde hoeveelheid aardgas (opwarmen mineralen, etc.) | m3 aardgas / ton | 8.6278 | 6.6667 | 6.8191 | 7.4833 | 7.8246 | 7.606 | 7.7471 | [19 empty] | AC | 8.6549 | 6.1051
Totaal benodigde hoeveelheid aardgas (opwarmen VOL) | m3 aardgas / ton | 1.9906 | 1.3708 | 1.1048 | 0.80158 | 0.8821 | 1.3951 | 1.5486 | [19 empty] | LEA | 7.6464 | 3.2403
[28 empty] | SMA | 8.0698 | 7.3061
Stralingsverliezen | [27 empty] | PA/ZOAB | 8.2764 | 5.93
Stralingsverliezen (percentage) (witte trommel) | - | [6 empty] | 1% | [19 empty] | Overig | 8.647 | 6.1051
Stralingsverliezen (percentage) (parallel trommel) | - | [6 empty] | 1% | [19 empty] | AG | 9.5651 | 3.2403
Bitumen verwarming
Totaal energieverbruik warmhouden bitumentanks | kWh / a | [6 empty] | 400000 | [19 empty] | VERBRUIKEN ASFALTMENGSEL - OBV ASFALTTYPE EN AG GEHALTE
Gewogen fractie bitumen per soort | - | 63.71% | 0% | 0% | 20.74% | 11.16% | 4.385% | 100% | [19 empty] | Type | AC
Specifiek energieverbruik op basis van gewogen fractie bitumen | kWh / ton / a | 2.8648 | 0 | 0 | 4.0658 | 2.6897 | 2.8648 | 2 | [19 empty] | Asfaltgranulaatgehalte | 60%
[28 empty] | Aardgasverbruik (m3) | 9.201
Receptwisselingen | [27 empty] | Elektriciteitsverbruik (kWh) | 4.3862
Energieverbruik receptwisselingen | MJp / ton | 15 | 15 | 15 | 15 | 15 | 15
Overig elektriciteitsverbruik
Totaal elektriciteitsverbruik (exclusief bitumen verwarming) | kWh / a | [6 empty] | 648064.5
Specifiek elektriciteitsverbruik | kWh / ton / a | 3.2403 | 3.2403 | 3.2403 | 3.2403 | 3.2403 | 3.2403
CONSTANTEN
Soortelijke warmte van steenslag | kJ / kg K | 0.84
Soortelijke warmte van zand | kJ / kg K | 0.84
Soortelijke warmte van AG (5% bitumen) | kJ / kg K | 0.89
Soortelijke warmte lucht | kJ / kg K | 1.208
Verdampingswaarde van water | kJ / kg | 2260
Soortelijke warmte water (vocht) | kJ / kg K | 4.18
Soortelijke warmte waterdamp | kJ / kg K | 1.94
Soortelijke warmte afgassen | kJ / kg K | 1.295
Soortelijke warmte aardgas | kJ / kg K | 2.2
Soortelijke warmte stookolie | kJ / kg K | 2
Dichtheid lucht | kg / m3 | 1.18
Dichtheid afgassen | kg / m3 | 1.14
Vochtfractie in lucht | kg / kg | 0.0075
Benodigde verbrandingslucht voor aardgas | m3 lucht / m3 aardgas | 9.5238
Stookwaarde aardgas (op onderwaarde) | MJ / m3 | 31.65
Stookwaarde stookolie (op onderwaarde) | MJ / kg | 40.18
Energieinhoud kWh_e | MJ / kWh_e | 3.6
CO2 emissies per m^3 gas | kg CO2 / m3 | 1.78
CO2 emissies per kWh | kg CO2 / kWh_e | 0.566
Kooktemperatuur water | º C | 100
Zuurstofpercentage lucht (volumepercentage) | % | 21%
Energieverbr. 1x opstarten en 1x nadraaien (beide trommels) | MJp / start&stop | 4000
Energieverbr. tijdens receptwisseling voor witte trommel | MJp / productwissel | 1500
Efficiëntie elektriciteitsproductie | % | 0.4
Note on L2: Ecochain: Bij het verbruik is voor alle mengsels rekening gehouden met asfaltgranulaat (AG). Hier wordt het vebruik van de mengsels berekend zonder AG, door uit te gaan van mengsels per geen AG (dus geen oververhitting mineralen, vocht en lucht en ook daardoor minder stralingsverliezen). Het verschil tussen deze en de originele berekening is de energie die nodig is voor oververhitting van mineralen (dit heeft effect op opwarmen verbrandingslucht, overmaat en leklucht, omdat mineralen en dus lucht meer verwarmt worden). Hiernaast wordt het nieuwe verbruik van opwarmen mineralen en verbrandingslucht berekend, het verschil wordt onder oververhitting geschaard.
Note on D3: BECO Asfalt concrete is de pure mineralen (zand + steenslag).
Note on E3: BECO Asfaltgranulaat.
Note on F3: BECO Laag Energie-Asfalt.
Note on G3: BECO Voorheen: SMA Steen Mastiek Asfalt.
Note on H3: BECO Zeer open asfalt beton.
Note on I3: BECO Aangenomen dat onder 'overig' vooral surface mengsels worden geproduceerd. Daarom heeft deze soort dezelfde waarde als AC.
Note on J3: BECO Dit is een gewogen gemiddelde (op basis van productie). Totaalcijfers zijn rood gemarkeerd.
Note on K3: BECO: De modelwaarde is gecorrigeerd voor het werkelijke verbruik.
Note on V3: BECO Asfalt concrete is de pure mineralen (zand + steenslag).
Note on W3: BECO Asfaltgranulaat.
Note on X3: BECO Laag Energie-Asfalt.
Note on Y3: BECO Voorheen: SMA Steen Mastiek Asfalt.
Note on Z3: BECO Zeer open asfalt beton.
Note on AA3: BECO Aangenomen dat onder 'overig' vooral surface mengsels worden geproduceerd. Daarom heeft deze soort dezelfde waarde als AC.
Note on AB3: BECO Dit is een gewogen gemiddelde (op basis van productie). Totaalcijfers zijn rood gemarkeerd.
Note on AC3: BECO: De modelwaarde is gecorrigeerd voor het werkelijke verbruik.
Note on B7: Berekend opv afgastemperatuur, aangezien vocht de trommel verlaat met de lucht
Note on B9: Ecochain: Berekend opv afgastemperatuur, aangezien lucht de trommel verlaat. Hierbij Hierbij wordt uitgegaan van luchtbehoefte voor verbranding per m3 gas. Ook is een factor toegevoegd waarbij het zuurstofgehalte van afgaslucht en buitenlucht tegen elkaar wordt afgezegd. De literatuur duidt erop dat met deze factor rekening gehouden wordt met leklucht en overmaat, al is de wijze waarop onduidelijk. De formules in de literatuur komen niet geheel overeen met de formule hier. De reden hiervoor is niet bekend.
Note on B10: Ecochain: Straling afkomstig van witte trommel (en paralleltrommel), waarbij al rekening wordt gehouden met de hoeveelheid PR (oververhitting mineralen, vocht en lucht in witte trommel)
Note on B11: Ecochain: Afgas paralleltrommel is aangepast door Ecochain. Er wordt in de originele EBA vanuit gegaan dat alleen AC asfaltgranulaat bevat, waardoor er bij afgas paralleltrommel van 1 ton AG + %hoeveelheid AG in AC uit kon worden gegaan. De formule is identiek gebleven, maar verwijst nu voor elk mengsel naar de gemiddelde % AG per type mengsel. Ook is in het totaal het asfaltgranulaat niet meegenomen, aangezien dit nu binnen de typen is opgenomen. Bij een hoog gehalte asfaltgranulaat is er zoveel oververhitting nodig dat de afgaslucht van de paralleltrommel lager is dan van de witte trommel. Dit zou voor energieverlies zorgen, wat energetisch niet mogelijk is (de lucht stroomt van de paralleltrommel naar de witte trommel). Indien er energieverlies plaatsvindt, wordt de waarde op 0 gezet. De originele formule strookt niet geheel met de literatuur, maar omdat onbekend is wat voor aanpassingen door BECO zijn gedaan is deze aangehouden.
Note on B12: BECO De benodigde energie voor bitumenverwarming is per soort gerelateerd aan de benodigde hoeveelheid bitumen ten opzichte van de gemiddelde benodigde hoeveelheid bitumen voor alle soorten. Kan electrisch of op gas gestookt zijn.
Note on J22: BECO Dit is een gewogen gemiddelde (op basis van productie). Totaalcijfers zijn rood gemarkeerd.
Note on B25: Maarten: Productie per asfaltsoort, met hoeveelheid asfaltgranulaat apart. De productiehoeveelheden geven zodanig weer hoevel ton per mengsel is geproduceerd EXCLUSIEF het gewicht asfaltgranulaat in die mengsels.
Note on B31: BECO productsamenstelling uit BOUWSTENEN VOOR DE LCA VAN ASFALT IN NEDERLAND Bijlagenrapport . De hoeveelheid zand en steenslag wordt bepaald door de opgegeven verhouding tussen beiden en de vastgestelde hoeveelheden brekerzand/natuurlijk zand in de verschillende soorten.
Note on AG34: Ecochain: Gedeelte uit opwarmen mineralen, vocht, verbrandingslucht en straling dat geassocieerd is met oververhitting samengevoegd in een apart proces "oververhitting".
Note on AH48: BECO Asfalt concrete is de pure mineralen (zand + steenslag).
Note on AI48: BECO Asfaltgranulaat.
Note on AJ48: BECO Laag Energie-Asfalt.
Note on AK48: BECO Voorheen: SMA Steen Mastiek Asfalt.
Note on AL48: BECO Zeer open asfalt beton.
Note on AM48: BECO Aangenomen dat onder 'overig' vooral surface mengsels worden geproduceerd. Daarom heeft deze soort dezelfde waarde als AC.
Note on AN48: BECO Dit is een gewogen gemiddelde (op basis van productie). Totaalcijfers zijn rood gemarkeerd.
Note on B52: Ecochain: Hier wordt de gemiddelde temperatuur van mineralenverwarming (witte trommel) berekend, waarbij rekening wordt gehouden met de gemiddelde hoeveelheid asfaltgranulaat (AG). Asfaltgranulaat heeft een lagere temperatuur, dus om de eindtemperatuur van het mengsel te bereiken, moeten de mineralen worden oververhit. In kolom L-R wordt de energie benodigd voor oververhitten apart genomen, aangezien niet alle mengsels AG bevatten. De oververhitting kan zodoende in Ecochain worden toegekend aan mengsels met AG, waarbij rekening wordt gehouden met de temperatuur van de paralleltrommel.
Note on B55: Ecochain: Temperatuursstijging mineralenverwarming ivm % AG in het mengsel, per mengseltype (oververhitting, wordt er in kolom L-R uitgehaald. Moet eerst hier worden berekend, aangezien elk mengseltype anders is)
Note on E56: Ecochain: Gemiddelde temperatuur asfaltgranulaat van alle mengseltypen, rekening houdend met de productiehoeveelheid per type (productiehoeveelheid inclusief AG)
Note on B58: Ecochain: Afgastemperatuur + temperatuursstijging ivm % AG in het mengsel. Temperatuurstijging per %AG gebaseerd op literatuur (tabblad DB_overig)
Note on E58: Ecochain: Rookgastemperatuur paralleltrommel is alleen bekend voor niet-LEA mengsels, dus de gemiddelde temperatuur AG vlak na paralleltrommel is overgenomen als rookgastemperatuur om rekening te houden met eventuele lagere temperaturen van AG in LEA
Note on F58: Maarten: Rookgastemperatuur LEA is niet bekend, dus uitgegaan van worst-case: gemiddelde temperatuur asfaltgranulaat
Note on J60: BECO De ingaande temperatuur is een jaargemiddelde dagtemperatuur. Deze wordt lager naarmate er meer nachtproductie plaatsvindt. Zie werkblad "DB_Overig" voor een omrekentabel.
Note on B66: BECO VOL = Verbrandingslucht (stochiometrisch), Overmaat en Leklucht.
Note on B67: BECO Exclusief het vocht dat bij verbranding vrij komt omdat dit al is verrekend in de onderste verbrandingswaarde.
Note on D112: BECO Deze waarde is afhankelijk van het type installatie. Drummixers hebben een lagere waarde (2000 MJ / s&s). De benodigde energie voor s&s van de paralleltrommel is bij dit getal inbegrepen. Er is alleen rekening gehouden met extra aardgasverbruik. Niet gekoppeld aan electriciteitsverbruik.

## Invloedsfactoren
SAMENVATTING INVLOEDSFACTOREN: Deze gegevens invullen in het e-MJV
Omschrijving invloedsfactor |  |  | Grootte van Effect [TJ]
Verandering inzet asfaltpuingranulaat |  |  | #REF! | #REF!
Verandering productiehoeveelheid t.o.v. vorige jaar |  |  | #REF! | #REF!
Verandering vochtpercentage grondstoffen
Let op: het is niet toegestaan correcties op te voeren, selecteer daarom Nee bij 'Meenemen in Correctie?'
BEREKENING INVLOEDSFACTOR: VERANDERING INZET ASFALTPUINGRANULAAT
Gegevens (monitoringjaar)
Type asfalt | Totale asfaltproductie | Hoeveelheid asfalt waarin asfaltpuin-granulaat is verwerkt | Verwerkte hoeveelheid asfaltpuin-granulaat | Percentage asfaltpuin- granulaat
| ton/a | ton/a | ton/a | %
| a | b | c | d = c / b
SURF | 0 | 0 | 0 | 0%
BIND | 0 | 0 | 0 | 0%
BASE | 0 | 0 | 0 | 0%
SURF/BIND | 0 | 0 | 0 | 0%
BIND/BASE | 155102.2 | 138775.6 | 66146.9694 | 47.66%
SMA | 20408.4 | 0 | 0 | 0%
PA/ZOAB | 18367.2 | 6122.4 | 1767.843 | 28.88%
GIETASFALT | 0 | 0 | 0 | 0%
LEA | 0 | 0 | 0 | 0%
Overige | 6122.3 | 0 | 0 | 0%
Totaal | 200000.1 | 144898 | 67914.8124 | 46.87%
Extra energieverbruik door inzet van asfaltpuingranulaat in het productieproces in vorig monitoringjaar
Extra energieverbruik door inzet van asfaltpuingranulaat in het productieproces in huidig monitoringjaar
Verschil energieverbruik door inzet van asfaltpuingranulaat in het productieproces t.o.v. vorig monitoringjaar
Absolute waarde [TJ/a]
WERKWIJZE INVOER e-MJV
Bovenstaand verschil (in cel G34) mag in het e-MJV worden ingevoerd op het scherm > Index> MJA> Invloedsfactoren en Correcties.
1. Klik op >Invloedsfactoren en correcties
2. Klik op Voeg toe en vul in: Verandering inzet asfaltpuingranulaat
3. Kies categorie D: bedrijfsintern, grondstofsamenstelling.
4. Laat bij de vraag Meenemen in correctie? Nee aangevinkt staan (er is ook geen andere mogelijkheid).
5. Vul het resultaat van cel G34 in en geef aan of het effect Besparend of Ontsparend is (zie cel H34).
Note on B32: Dit extra energieverbruik is verdisconteerd in de berekening van de EEI voor het monitoringjaar.

## Energiebalans
Projectnaam | 0
Energiebalans over jaar
Inkoop | Energiedrager |  | Aardgas | Elektriciteit | TOTAAL | Energiekosten
(uit Projectinformatie) | Eenheid |  | m3 | kWh | TJp
| Stookwaarde (MJp / eenheid) |  | 31.65 | 9 | 1000000
| Leveringskosten per eenheid (€ / eenheid) |  | 0 | 0 | n.v.t.
| Aantal eenheden per jaar (Werkelijk) |  | 1776193.5 | 1048064.5 | 65.6491 | 0
| Verklaard verbruik (som alle verbr.punten) |  | 1776193.5 | 1048064.5 | 65.6491 | 0
| Onverklaard verbruik |  | 0 | -1.1642e-10 | 0 | 0
Energieafnemers |  |  | Energieverbruik |  |  | Energiekosten
Inrichtingseenheid | Omzettingspunt | Verbruikspunt | m3 | kWh | TJp
Productie |  | Opwarmen mineralen witte trommel | 582839.9674 |  | 18.4469 | 0
|  | Opwarmen AG paralleltrommel | 198030.1159 |  | 6.2677 | 0
|  | Verdampen vocht mineralen witte trommel | 383855.2485 |  | 12.149 | 0
|  | Verdampen vocht AG paralleltrommel | 201435.0471 |  | 6.3754 | 0
|  | Opwarmen verbrandingslucht, overmaat en leklucht | 251070.5043 |  | 7.9464 | 0
|  | Straling witte trommel en paralleltrommel | 17586.0743 |  | 0.5566 | 0
|  | Afgas parallel trommel (overdracht op witte trommel) | 0 |  | 0 | 0
|  | Bitumenverwarming |  | 400000 | 3.6 | 0
|  | Receptwisselingen | 92202.093 |  | 2.9182 | 0
|  | Starts en stops | 49174.4496 |  | 1.5564 | 0
|  | Elektriciteit (overig) |  | 648064.5 | 5.8326 | 0
[5 empty] | 0 | 0
0
|  |  | Brander Witte Trommel | Brander PR Trommel |  | 0
|  |  | 3575049 | 1408463 |  | 0
0
0
0
0
0
0
0
0
0
0
0
0
0
0
0
0
0
0

## Energiedragers
Energiedrager | Eenheid 0 | Primaire energie-inhoud | Eenheid 1 | Primaire energie inhoud | Eenheid 2 | CO2-em.fact. 1 | Eenheid 3 | CO2-em.fact. 2 | Eenheid 4 | Spec. gem. kosten | Eenheid 5
Aardgas | m3 | 31.65 | MJp / m3 | 39.5625 | MJp / kg | 1.7977 | kg / m3 | 56.8 | kg / GJp | 0 | € / m3
Aardgascondensaat | kg | 44 | MJp / kg | 44 | MJp / kg | 2.7764 | kg / kg | 63.1 | kg / GJp
Afval (niet biogeen) | kg | 34.4 | MJp / kg | 34.4 | MJp / kg | 2.5318 | kg / kg | 73.6 | kg / GJp
Antraciet | kg | 26.6 | MJp / kg | 26.6 | MJp / kg | 2.6148 | kg / kg | 98.3 | kg / GJp
Biomassa vast | kg | 15.1 | MJp / kg | 15.1 | MJp / kg | 1.655 | kg / kg | 109.6 | kg / GJp
Biomassa vloeibaar | kg | 39.4 | MJp / kg | 39.4 | MJp / kg | 2.8053 | kg / kg | 71.2 | kg / GJp
Bitumen | kg | 41.9 | MJp / kg | 41.9 | MJp / kg | 3.3813 | kg / kg | 80.7 | kg / GJp
Bitumineuze leisteen | kg | 9.4 | MJp / kg | 9.4 | MJp / kg | 1.003 | kg / kg | 106.7 | kg / GJp
Bruinkool | kg | 20 | MJp / kg | 20 | MJp / kg | 2.024 | kg / kg | 101.2 | kg / GJp
Chemisch restgas | m3 | 31.65 | MJp / m3 |  |  | 2.1111 | kg / m3 | 66.7 | kg / GJp
Cokeskolen (basismetaal) | kg | 28.7 | MJp / kg |  |  | 2.5773 | kg / kg | 89.8 | kg / GJp
Cokeskolen (cokeovens) | kg | 28.7 | MJp / kg |  |  | 2.738 | kg / kg | 95.4 | kg / GJp
Cokesoven/gascokes | kg | 28.5 | MJp / kg |  |  | 3.1892 | kg / kg | 111.9 | kg / GJp
Cokesovengas | m3 | 31.65 | MJp / m3 |  |  | 1.304 | kg / m3 | 41.2 | kg / GJp
Elektriciteit | kWh | 9 | MJp / kWh |  |  | 0.6714 | kg / kWh | 74.6 | kg / GJp | 0 | € / kWh
Ethaan | m3 | 61.472 | MJp / m3 | 45.2 | MJp / kg | 3.7867 | kg / m3 | 61.6 | kg / GJp
Fosforovengas | m3 | 31.65 | MJp / m3 |  |  | 4.7317 | kg / m3 | 149.5 | kg / GJp
Gas-/dieselolie | l | 35.868 | MJp / l | 42.7 | MJp / kg | 2.665 | kg / l | 74.3 | kg / GJp
Hoogovengas | m3 | 31.65 | MJp / m3 |  |  | 7.8302 | kg / m3 | 247.4 | kg / GJp
Industrieeel fermentatiegas | m3 | 23.3 | MJp / m3 |  |  | 1.9619 | kg / m3 | 84.2 | kg / GJp
Kerosine luchtvaart | ton | 43.5 | MJp / kg |  |  | 3.1103 | kg / kg | 71.5 | kg / GJp
Koolmonoxide | m3 | 12.6 | MJp / m3 |  |  | 1.9555 | kg / m3 | 155.2 | kg / GJp
Leisteenolie | kg | 36 | MJp / kg |  |  | 2.6388 | kg / kg | 73.3 | kg / GJp
LPG | l | 24.408 | MJp / l | 45.2 | MJp / kg | 1.628 | kg / l | 66.7 | kg / GJp
Methaan | m3 | 35.9 | MJp / m3 | 48.106 | MJp / kg | 1.9709 | kg / m3 | 54.9 | kg / GJp
Motorbenzine | l | 30.8 | MJp / l | 44 | MJp / kg | 2.2176 | kg / l | 72 | kg / GJp
Nafta's | kg | 44 | MJp / kg |  |  | 3.2252 | kg / kg | 73.3 | kg / GJp
Orimulsion | kg | 27.5 | MJp / kg |  |  | 2.2193 | kg / kg | 80.7 | kg / GJp
Overige bitumineuze steenkool | kg | 24.5 | MJp / kg | 24.5 | MJp / kg | 2.3201 | kg / kg | 94.7 | kg / GJp
Overige oliën | kg | 40.2 | MJp / kg |  |  | 2.9467 | kg / kg | 73.3 | kg / GJp
Oxystaalovengas | m3 | 31.65 | MJp / m3 |  |  | 6.0736 | kg / m3 | 191.9 | kg / GJp
Petroleum | l | 34.48 | MJp / l | 43.1 | MJp / kg | 2.4791 | kg / l | 71.9 | kg / GJp
Petroleumcokes | kg | 35.2 | MJp / kg |  |  | 3.5482 | kg / kg | 100.8 | kg / GJp
Primaire energie | TJ | 1000 | MJp / GJ |  |  | 56.1 | kg / GJ | 56.1 | kg / GJp
Propaan | m3 | 100 | MJp / m3 | 50 | MJp / kg | 0 |  |  | kg / GJp
Raffinaderij grondstoffen | kg | 44.8 | MJp / kg |  |  | 3.2838 | kg / kg | 73.3 | kg / GJp
Raffinaderijgas | m3 | 31.65 | MJp / m3 |  |  | 2.1111 | kg / m3 | 66.7 | kg / GJp
Ruwe aardolie | kg | 42.7 | MJp / kg |  |  | 3.1299 | kg / kg | 73.3 | kg / GJp
RWZI biogas | m3 | 23.3 | MJp / m3 |  |  | 1.9619 | kg / m3 | 84.2 | kg / GJp
Smeeroliën | kg | 41.4 | MJp / kg |  |  | 3.0346 | kg / kg | 73.3 | kg / GJp
Steenkool- en bruinkoolbriketten | kg | 23.5 | MJp / kg |  |  | 2.2231 | kg / kg | 94.6 | kg / GJp
Steenkoolcokes/cokes | kg | 29 | MJp / kg |  |  | 2.987 | kg / kg | 103 | kg / GJp
Stortgas | m3 | 19.5 | MJp / m3 |  |  | 1.9637 | kg / m3 | 100.7 | kg / GJp
Sub-bitumineuze kool | kg | 20.7 | MJp / kg |  |  | 1.9893 | kg / kg | 96.1 | kg / GJp
Turf | kg | 10.8 | MJp / kg |  |  | 1.1448 | kg / kg | 106 | kg / GJp
Warmte | GJ | 1110 | MJp / GJ |  |  | 62.271 | kg / GJ | 56.1 | kg / GJp
Waterstof | kg | 10.8 | MJp / m3 | 117 | MJp / kg | 0 | kg / m3 | 0 | kg / GJp
Zware stookolie | l | 40.18 | MJp / l | 41 | MJp / kg | 3.1099 | kg / l | 77.4 | kg / GJp
Bij de omrekenening naar primaire energie is uitgegaan van de onderste verbrandingswaarde.

## Conversie
Eenhedenconversie
Eenheid | Factor | Eenheid
1 kWh = | 3.6 | MJ
1 MJ = | 0.27778 | kWh
1 kcal = | 4.1868 | kJ
1 kJ = | 0.23885 | kcal
1 kcal / h = | 1.163 | W
1 W = | 0.85985 | kcal / h
Conversie Engelse (UK) en Amerikaanse (US) eenheden
Lengte | Factor | Eenheid | Symbool
1 mil = | 2.54e-05 | m | mil
1 m = | 39370.0787 | mil
1 inch = | 0.0254 | m (= 2,54 cm) | in
1 m = | 39.3701 | in
1 cm = | 0.3937 | in
foot (= 12 in) | 0.3048 | m | ft
1 m = | 3.2808 | ft
1 yard (= 3 ft) | 0.9144 | m | yd
1 m = | 1.0936 | yd
mile (= 1760 yd) (Engelse landmijl) | 1609.344 | m (= 1,61 km) | mi (Engelse landmijl)
1 km = | 0.62137 | mi
Oppervlakte | Factor | Eenheid | Symbool
1 acre = | 4046.86 | m2 (= 0,4 ha) | acre
1 hectare = | 2.4711 | acre
1 sq.foot = | 0.092903 | m2 | sq.ft
1 m2 = | 10.7639 | sq. ft
Inhoud (UK) | Factor | Eenheid | Symbool
1 fluid ounce = | 2.8413e-05 | m3 (= 28,4 cc) | fl oz
1 m3 = | 35195.0333 | fl oz
1 gallon (= 4 qt) = | 0.0045461 | m3 (= 4,5 l) | (UK) gal
1 m3 = | 219.9692 | (UK) gal
1 bushel (= 8 gal) = | 0.036369 | m3 (= 36,3 l) | bu
1 m3 = | 27.4962 | bu
1 cubic foot = | 0.02832 | m3 | cu.ft
1 m3 = | 35.3107 | cu. ft
Inhoud (US, voor vloeistoffen) | Factor | Eenheid | Symbool | Naar boven
1 fluid ounce = | 2.9574e-05 | m3 (= 29,6 cc) | fl oz
1 m3 = | 33814.0565 | fl oz
1 gallon (= 4 liq qt) = | 0.0037854 | m3 (= 3,8 l) | (US) gal
1 m3 = | 264.1722 | (US) gal
1 barrel (= 42 gal) (petroleum) = | 0.15899 | m3 | bbl
1 m3 = | 6.2898 | bbl
Inhoud (US, voor droge stoffen) | Factor | Eenheid | Symbool
1 dry pint = | 5.5061e-07 | m3 (= 0,55 l) | dry pt
1 m3 = | 1816167.5233 | dry pt
1 dry gallon (= 4 dry qt) = | 4.4049e-06 | m3 (= 4,4 l) | dry gal
1 m3 = | 227020.9404 | dry gal
1 peck (= 2 dry gal) = | 8.8098e-06 | m3 (= 8,8 l) | pk
1 m3 = | 113510.4702 | pk
1 bushel (= 4 peck) = | 3.5239e-05 | m3 (= 35,3 l) | bu
1 m3 = | 28377.6176 | bu
Massa | Factor | Eenheid | Symbool
1 ounce (UK, US) (= 1/16 1b) = | 0.028349 | kg (= 28,3 g) | oz
1 kg = | 35.274 | oz
1 pound (UK, US) = | 0.45359 | kg | lb
| 2.2046 | lb
1 hundredweight (US) (= 100 lb) = | 45.3592 | kg | sh cwt
1 kg = | 0.022046 | sh cwt
1 long hundredweight (US) (= 112 lb) = | 50.8023 | kg | long cwt
1 kg = | 0.019684 | long cwt
1 hundredweight (UK) (= 112 lb) = | 50.8023 | kg | (UK) cwt
1 kg = | 0.019684 | (UK) cwt
1 US ton = short ton (= 2000 lb) = | 907.1847 | kg | US ton
1 kg = | 0.0011023 | US ton
1 UK ton = long ton (US) (= 2240 lb) = | 1016.0469 | kg | UK ton
| 0.00098421 | UK ton
Kracht, energie, vermogen, druk | Factor | Eenheid | Symbool | Naar boven
1 poundal = | 0.31826 | N | pdl
1 N = | 3.1421
1 pound (kracht) = | 4.4482 | N | lbf
1 N = | 0.22481
1 horsepower (= 550 lbf / s) = | 0.7457 | kW | hp
1 kW = | 1.341
1 mm British Thermal Unit = | 1.0551 | kJ | mm BTU
1 kJ = | 0.94781 | mm BTU
1 Ton of Refrigeration = | 12000 | BTU / h | TR
| 3.5169 | kW
1 kW = | 0.28434 | TR
1 pound per sq. inch = | 6894.76 | Pa | psi
1 Pa = | 0.00014504 | psi
1 pound-foot = | 1.356 | Nm | lbf
1 Nm = | 0.73746 | lbf
Snelheid | Factor | Eenheid | Symbool
1 mile / hr (= 1,47 ft / s) = | 1.609 | km / h | mi / h
1 km / h = | 0.6215 | mi / h
1 knot (knoop) = | 1.8518 | km / h | zeemijl / h
1 km / h = | 0.54 | zeemijl / h
Overig | Factor | Eenheid | Symbool
1 cycle per second = | 1 | Hz | c / s
1 revolutions per minute = | 0.016667 | Hz | rpm
1 Hz = | 60 | rpm |  | Naar boven
Voorvoegsels
Voorvoegsel | 10n | Symbool | Naam | Decimaal equivalent
yotta | 1024 | Y | quadriljoen | 1e+24
zetta | 1021 | Z | triljard | 1e+21
exa | 1018 | E | triljoen | 1e+18
peta | 1015 | P | biljard | 1000000000000000
tera | 1012 | T | biljoen | 1000000000000
giga | 109 | G | miljard | 1000000000
mega | 106 | M | miljoen | 1000000
kilo | 103 | k | duizend | 1000
hecto | 102 | h | honderd | 100
deca | 101 | da | tien | 10
deci | 10-1 | d | tiende | 0.1
centi | 10-2 | c | honderdste | 0.01
milli | 10-3 | m | duizendste | 0.001
micro | 10-6 | µ | miljoenste | 0,000 001
nano | 10-9 | n | miljardste | 0,000 000 001
pico | 10-12 | p | biljoenste | 0,000 000 000 001
femto | 10-15 | f | biljardste | 0,000 000 000 000 001
atto | 10-18 | a | triljoenste | 0,000 000 000 000 000 001
zepto | 10-21 | z | triljardste | 0,000 000 000 000 000 000 001
yocto | 10-24 | y | quadriljoenste | 0,000 000 000 000 000 000 000 001 | Naar boven
Afgeleide SI-eenheden met eigen naam
Eenheid | Symbool | Grootheid
Becquerel | Bq | (Radio)activiteit
Coulomb | C | Elektrische lading
Farad | F | Elektrische capaciteit
Gray | Gy | Geabsorbeerde dosis energie
Henry | H | Elektrische inductantie (permeantie)
Hertz | Hz | Frequentie
Joule | J | Arbeid, energie, hoeveelheid warmte
Lumen | lm | Lichtstroom
Lux | lx | Verlichtingssterkte
Newton | N | Kracht
Pascal | Pa | Druk, spanning
Siemens | S | Elektrische geleiding
Sievert | Sv | Dosis equivalnent (biologisch stralingseffect kernfysica)
Tesla | T | Magnetische inductie
Volt | V | Elektrische spanning, potentiaal
Watt | W | Vermogen, energiestroom
Weber | Wb | Magnetische flux
Ohm | O | Elektrische weerstand |  |  | Naar boven
Mechanica algemeen
Grootheid | Symbool | Eenheid | Toelichting
Arbeid (energie) | W, A | J | = N m
Dichtheid | r | kg / m3
Draaistoot | D | N m s
Druk | p | Pa | = Pascal = N / m2
Energie | E (W, U) | J | = N m
Energiedichtheid | w | J / m3
Energiestroom = vermogen | P | W | = J / s
Gewicht | G | N
Gravitatieveldsterkte | g | N / kg
Hoeveelheid van beweging | p | kg m / s
Impuls (stoot) | I | N s
Impulsmoment (hoev. draaiing) | L | kg m2 / s
Koppel | T | N m
Kracht | F | N
Massa | m | kg
Massastroom | qm | kg / s
Massastroomdichtheid | F | kg / m2 s
Normaalspanning | s | Pa | = N / m2
Relatieve dichtheid | d, rv | -
Schuifspanning | t | Pa | = N / m2
Soortelijke (specifieke) massa | R | kg / m3
Soortelijk (specifiek) volume | v | m3 / kg
Traagheidsmoment | J, I | kg m2
Wrijvingscoe¨fficie¨nt | m, f | -
Zwaarteveldsterkte | g | N / kg | = m / s2 | Naar boven
Warmte en thermodynamica
Grootheid | Symbool | Eenheid | Toelichting
Enthalpie | H | J
Entropie | S | J / K
Hoeveelheid warmte | Q | J
Inwendige energie | U, E | J
Overgangsenergie | L | J
Relatieve spanningscoëfficiënt | b, ap | 1 / K
Soortelijke
- enthalpie | h | J / kg K
- entropie | s | J / kg
- inwendige | u, e | J / kg
- overgangsenergie | l | J / kg
vrije energie | f | J / kg
vrije enthalpie | g | J / kg
warmte (capaciteit) | c | J / kg K
warmteverhouding | g, k | - | = cp / cv
Temperatuur (absolute) | T | K | Kelvin
Temperatuurvereffeningscoëff. | a | m2 / s | = l / r cp
Uitzettingscoëfficiënt (lineaire) | a, l | 1 / K
Uitzettingscoëfficiënt (kubieke) | g, aV | 1 / K
Vermogen (thermisch) | P | W
Vrije energie | F | J
Vrije enthalpie | G | J
Warmte
- capaciteit | C | J / K
- doorgangscoëfficiënt | K | W / m2 K
- geleiding | G | W / K
- geleidingscoe¨fficie¨nt | l | W / m K
- overdrachtscoe¨fficie¨nt | a, h | W / m2 K
- stroom | f | W
- stroomdichtheid | q | W / m2
- weerstand | R | K / W |  | Naar boven
Ruimte, tijd en periodieke verschijnselen
Grootheid | Symbool | Eenheid | Toelichting
Breedte | b | m
Cirkelfrequentie hoeksnelheid | o | rad / s
Compressibiliteit | k | 1 / Pa
Decrescentie (dempingscoëff.) | d | 1 / s
Diameter | D, d | m
Dikte | d, d | m
Fase, faseverschil | j | rad
Fasecoëfficiënt | b | 1 / m
Frequentie | f | Hz | = 1 / s
Golfgetal = repetentie | s | 1 / m | s = 1 / l
Golflengte | l | m
Hoek (vlakke) | a, b, g, j | rad
Hoekversnelling | a | rad / s2
Hoogte | h | m
Lengte | l | m
Oppervlakte | A | m2
Periode | T | s
Rotatiefrequentie | n | 1 / s
Ruimtehoek | O, o | sr
Snelheid | u, v, w, c | m / s
Straal | R, r | m
Tijd | t | s
Tijdconstante | t | s
Versnelling | a | m / s2
Versnelling van de vrije val | g | m / s2
Volume (inhoud) | V | m3
Volumestroom | qv | m3 / s
Voortplantingscoëfficiënt | g | 1 / m
Weglengte | s | m |  | Naar boven

## DB_Overig
Zandsamenstelling prestatiematen
| % brekerzand | %natuurlijk zand
AC | 75% | 25%
AG | 75% | 25%
LEA | 75% | 25%
SMA-NL | 50% | 50%
ZOAB(PA) | 100% | 0%
Overig | 75% | 25%
Eindtemperatuur mineralen bij verschillende percentages AG.
Maximum temperatuur mineralen (uit trommel) (50% AG) | 210
Minimum temperatuur mineralen (uit trommel) (geen AG) | 175
Temperatuurverhoging per % PR | 0.7
Afgastemperatuur en elektriciteitsverbruik in relatie tot het gemiddelde percentage AG in de totale productie. | I | II | III | IV
Totale asfalt productie (ton) | 200000 | 200000 | 200000 | 200000
Hoeveelheid AG materiaal (ton) | 0 | 21500 | 46000 | 59000
Percentage AG op totaalproductie (%) | 0% | 10.75% | 23% | 29.5%
Afgastemperatuur witte trommel (gr. C) | 90 | 95 | 100 | 105
Zuurstofpercentage (%) | 14% | 14.5% | 15% | 15.2%
Verandering afgastemperatuur witte trommel (gr. C) | 22.9381
Verandering zuurstofpercentage (%) | 1.92%
Aantal productienachten | # / a | 50
Gecorrigeerde ingaande temperatuur
Aantal productienachten per jaar | Gecorrigeerde Tin (graden C.)
0 | 14.9
1 | 14.9
2 | 14.9
3 | 14.85
4 | 14.8
5 | 14.75
6 | 14.7
7 | 14.65
8 | 14.6
9 | 14.6
10 | 14.6
11 | 14.56
12 | 14.52
13 | 14.48
14 | 14.44
15 | 14.4
16 | 14.36
17 | 14.32
18 | 14.28
19 | 14.24
20 | 14.2
21 | 14.18
22 | 14.16
23 | 14.14
24 | 14.12
25 | 14.1
26 | 14.06
27 | 14.02
28 | 13.98
29 | 13.94
30 | 13.9
31 | 13.88
32 | 13.86
33 | 13.84
34 | 13.82
35 | 13.8
36 | 13.76
37 | 13.72
38 | 13.68
39 | 13.64
40 | 13.6
41 | 13.58
42 | 13.56
43 | 13.54
44 | 13.52
45 | 13.5
46 | 13.48
47 | 13.46
48 | 13.44
49 | 13.42
50 | 13.4
51 | 13.37
52 | 13.34
53 | 13.31
54 | 13.28
55 | 13.25
56 | 13.22
57 | 13.19
58 | 13.16
59 | 13.13
60 | 13.1
61 | 13.08
62 | 13.06
63 | 13.04
64 | 13.02
65 | 13
66 | 12.98
67 | 12.96
68 | 12.94
69 | 12.92
70 | 12.9
71 | 12.88
72 | 12.86
73 | 12.84
74 | 12.82
75 | 12.8
76 | 12.78
77 | 12.76
78 | 12.74
79 | 12.72
80 | 12.7
81 | 12.68
82 | 12.66
83 | 12.64
84 | 12.62
85 | 12.6
86 | 12.58
87 | 12.56
88 | 12.54
89 | 12.52
90 | 12.5
91 | 12.48
92 | 12.46
93 | 12.44
94 | 12.42
95 | 12.4
96 | 12.38
97 | 12.36
98 | 12.34
99 | 12.32
100 | 12.3
Ideale gaswet
p | 101325 | Pa
V | 1 | m3
n | 41.5923 | mol / m3
R | 8.3145 | J / K / mol
T | 293 | K
Samenstelling lucht
O2 | 20.89%
N2 | 77.61%
H2O | 1.5%
TOTAAL | 100%
Massa O2 | 0.27791 | kg / m3
Massa N2 | 0.90766 | kg / m3
Massa H2O | 0.011224 | kg / m3
TOTAAL | 1.1968 | kg / m3
Samenstelling aardgas |  |  |  |  | Rookgassen (stochiometrisch)
Element | kg element / m3 brandstof | Benodigde hoeveelheid zuurstof (kg / m3 brandstof) | Geproduceerde hoeveelheid water (kg / m3 brandstof) | Benodigde verbrandingslucht (m3 / 3m aardgas) | Molecuul | Mol | m3 rookgas
C | 0.49911 | 1.331 |  |  | CO2 | 41.5923 | 1
H | 0.16637 | 1.331 |  |  | H2O | 89.1569 | 2.1436
O | 0 | 0 |  |  | O2 | 0 | 0
N | 0 | 0 |  |  | N2 | 310.4895 | 7.4651
S | 0 | 0 |  |  | SO2 | 0 | 0
TOTAAL | 0.66548 | 2.6619 | 1.4973 | 9.5781 |  |  | 10.6087
Samenstelling bruinkool |  |  |  |  | Rookgassen (stochiometrisch)
Element | kg element / kg brandstof | Benodigde hoeveelheid zuurstof (kg / kg brandstof) | Geproduceerde hoeveelheid water (kg / kg brandstof) | Benodigde verbrandingslucht (m3 / kg bruinkool) | Molecuul | Mol | m3 rookgas
C | 0.844 | 2.2507 |  |  | CO2 | 70.3333 | 1.691
H | 0.054 | 0.432 |  |  | H2O | 32.8863 | 0.79068
O | 0.0771 | 0.0771 |  |  | O2 | 0 | 0
N | 0.0069 | 0 |  |  | N2 | 306.018 | 7.3576
S | 0.018 | 0.018 |  |  | SO2 | 0.5625 | 0.013524
TOTAAL | 1 | 2.6236 | 0.486 | 9.4402 |  |  | 9.8528
Samenstelling Gasolie |  |  |  |  | Rookgassen (stochiometrisch)
Element | kg element / kg brandstof | Benodigde hoeveelheid zuurstof (kg / kg brandstof) | Geproduceerde hoeveelheid water (kg / kg brandstof) | Benodigde verbrandingslucht (m3 / kg gasolie) | Molecuul | Mol | m3 rookgas
C | 0.85 | 2.2667 |  |  | CO2 | 70.8333 | 1.703
H | 0.14 | 1.12 |  |  | H2O | 77.6007 | 1.8657
O | 0 | 0 |  |  | O2 | 0 | 0
N | 0 | 0 |  |  | N2 | 395.1435 | 9.5004
S | 0.001 | 0.001 |  |  | SO2 | 0.03125 | 0.00075134
TOTAAL | 0.991 | 3.3877 | 1.26 | 12.1896 |  |  | 13.0699
Brandstoftabel
Energiedrager | Eenheid | Totale hoeveelheid rookgassen (m3 lucht / eenheid brandstof) (bij sochiometrische verbranding) | Stookwaarde (bovenwaarde) (MJ / eenheid) | Hoeveelheid vocht in verbrandingsgassen (kg / eenheid)
Aardgas | m3 | 10.6087 | 31.65 | 1.4973
Bruinkool | kg | 9.8528 | 20 | 1.26
Gas-/dieselolie | kg | 13.0699 | 42.7 | 0.486
Biomassa vloeibaar | kg | 13.0699 | 39.4 | 1.26
Verwarmen bitumen tanks | Punten
Locatie tanks | 2
Wat er nog meer wordt geregistreerd op energie meter | 0
Aanvoertemperatuur (graden Celsius) | 2
Doorlooptijd (weken) | 1
Kwaliteit van isolatie | 2
TOTAAL punten | 7
TOTAAL BRANDSTOFVERBRUIK (m3 aardgas / a) | 40000
TOTAAL ENERGIEVERBRUIK (MJp / a) | 1266000
Note on B16: BECO GROEP: Deze cijfers zijn overgenomen uit het stalatietgroeprapport.
Note on B22: BECO GROEP: Deze waarde wordt op basis van de gegevens van de centrale in het werkblad 'model' vastgesteld. Dit is dus een gemiddelde verandering voor de hele centrale. In het model wordt dit teruggerekend naar de verschillende soorten.
Note on B23: BECO GROEP: Deze waarde wordt op basis van de gegevens van de centrale in het werkblad 'model' vastgesteld. Dit is dus een gemiddelde verandering voor de hele centrale. In het model wordt dit teruggerekend naar de verschillende soorten.
Note on B158: Dirk-Jan Everts: Gevonden op: http://www.energytoday.com.au/contentid67.html
Note on B167: Dirk-Jan Everts: Gevonden op : http://www.woodgas.com/proximat.htm

## Lists (hidden)
Type maatregel 1 | Variable name | Worksheet name | Button | Button name old | Button name new | Macro name
Zeker | WS_Title | Titel | B_AddEmptyWorksheet | Add empty worksheet | Voeg lege maatregel toe | StartAddEmptyWorksheet
Voorwaardelijk | WS_Linklist | Links | B_PreviousWorksheet | Previous worksheet | Vorig werkblad | PreviousWorksheet
Onzeker | WS_Manual | Handleiding | B_AddNewMeasure | Add new measure | Voeg nieuwe maatregel toe | StartAddNewMeasure
| WS_GPI | Projectinformatie | B_AddEnergyCarrier | Add energy carrier | Voeg energiedrager toe | StartAddEnergyCarrier
Type maatregel 2 | WS_Overview | Overzicht | B_RemoveEnergyCarrier | Remove energy carrier | Verwijder energiedrager | StartRemoveEnergyCarrier
PE | WS_EnergyBalance | Energiebalans | B_AddProduct | Add product | Voeg product toe | StartAddProduct
KE | WS_EnergyCarriers | Energiedragers | B_RemoveProduct | Remove product | Verwijder product | StartRemoveProduct
DE | WS_Conversion | Conversie | B_DeleteMeasureInOverview | Delete measure in overview | Verwijder uit overzicht | StartRemoveMeasureFromOverview
| WS_Currencies |  | B_CopyTableComplete | Copy table (complete) | Kopieer tabel (compleet) | CopyThisTable_Overview
ENERGY_CARRIERS_SELECT | R_MeasureNumber | Overzicht energiebesparende maatregelen | B_CopyTableOverview | Copy table (overview) | Kopieer tabel (overzicht) | CopyThisTable_Overview_Table
Aardgas | R_Remarks | Opmerkingen | B_ShowAll | Show all | Alles zichtbaar | EverythingVisible
| R_GeneralWorksheets | Algemene werkbladen | B_FitsOn1A4 | Fits on 1 A4? | Past op 1 A4? | FitsoneA4
| R_AddedWorksheets | Toegevoegde werkbladen | B_HideRows | Hide row(s) | Verberg rij(en) | HideRow
| T_AdditionalInformation | Aanvullende informatie | B_CopySummaryTable | Copy summary table | Kopieer samenvatting | CopySummary
Type installatie | T_DataSheet | Datawerkblad | B_CopyBothTables | Copy both tables | Kopieer beide tabellen | CopyThisTable_Measure
Charge-menginstallatie | R_NewMeasures | Nieuwe maatregelen | B_CopyThisMeasure | Copy this measure | Kopieer deze maatregel | StartCopyThisMeasure
Toreninstallatie | T_Total | TOTAAL | B_RemoveThisMeasure | Remove this measure | Verwijder deze maatregel | StartRemoveStandardMeasure
Drummixer | T_AI | _AI | B_RenameThisMeasure | Rename this measure | Hernoem deze maatregel | StartRenameMeasureWorksheet
| T_D | _D | B_AddMeasureToOverview | Add measure to Overview | Toevoegen aan overzicht | AddMeasureToOverview
Keuze Ja/Nee | T_RemoveThisMeasure | Verwijder deze maatregel | B_StandardiseMeasure | Standardise measure | Maak maatregel standaard | DoNothingAfterClick
Ja | T_StandardiseMeasure | Maak maatregel standaard | B_DeleteRows | Delete row(s) | Verwijder rij(en) | DoNothingAfterClick
Nee | T_AddRows | Voeg rij(en) toe | B_AddRows | Add row(s) | Voeg rij(en) toe | DoNothingAfterClick
| T_DeleteRows | Verwijder rij(en) | B_CopyMeasureTable2 | Copy measure table | Kopieer beide tabellen | CopyThisTable_Measure
Keuze Ja/Nee/N.v.t. | R_StandardMeasures | Standaardmaatregelen | B_CopyThisWorksheet | Copy this worksheet | Kopieer dit werkblad | StartCopyThisWorksheet
Ja | R_TotalEnergyConsumption | Totaal primair energieverbruik | B_RenameThisWorksheet | Rename this worksheet | Hernoemd dit werkblad | StartRenameMeasureWorksheet
Nee | R_AnnualEnergyConsumption | Jaarlijks energieverbruik | B_RemoveThisWorksheet | Remove this worksheet | Verwijder dit werkblad | StartRemoveEmptyWorksheet
N.v.t. | R_TotalAnnualCO2Emissions | Totale jaarlijkse CO2-emissies
| R_AnnualCO2Emissions | Jaarlijkse CO2-emissies
Bitumenverwarming | R_TotalAnnualEnergyCosts | Totale jaarlijkse energiekosten
Elektriciteit | R_AnnualEnergyCosts | Jaarlijkse energiekosten
Aardgas | R_SpecificDeliveryCosts | Specifieke leveringskosten
N.v.t. | R_ProductionData | Productiegegevens
| R_Total | TOTAAL
| R_EnergyConsumption | Energieverbruik
PRODUCT_SELECT | R_ChosenEnergyCarriers | Gekozen energiedragers
AC | R_UnitConversion | Eenhedenconversie
AG | R_ConversionUKUS | Conversie UK en US
ZOAB | R_Prefixes | Voorvoegsels
SMA-NL | R_DerivativeSI | Afgeleide SI-eenheden met eigen naam
LEA | R_Mechanics | Mechanica algemeen
Overig | R_HeatThermodynamics | Warmte en thermodynamica
| R_Spaceandtime | Ruimte, tijd en periodieke verschijnselen
TOTAL ENERGY CONSUMPTION | R_InvolvedPersons | Klik hier voor het invoeren van de betrokken personen.
119.431 | R_AdditionalInformation | Aanvullende informatie
| R_DataSheet | Datawerkblad
TOTAL ENERGY COSTS | R_Upwards | Naar boven
1096780 | R_OtherLinks | Andere links
| T_ThirdLetterS | S
LOCATIE | T_ThirdLetterN | N
buiten | R_TotalProduction | Totale jaarlijkse productie
combinatie of overkapping | T_ProductionOf | Jaarlijkse productie
binnen | T_Deviation_GPI_Overview1 | Let op. Het totale primaire energieverbruik op het werkblad "Projectinformatie" is gewijzigd. Hierdoor klopt de berekende EEV niet meer.
| T_Deviation_GPI_Overview2 | Let op. De totale energiekosten op het werkblad "Projectinformatie" zijn gewijzigd. Hierdoor klopt mogelijk de berekende financiële besparing niet meer.
ITEMS | T_Deviation_GPI_Overview3 | Let op. Het totale primaire energieverbruik en de totale energiekosten op het werkblad "Projectinformatie" zijn gewijzigd. Hierdoor klopt de EEV en (mogelijk) de berekende financiële besparing niet meer.
>5 | T_Deviation_GPI_Overview4 | Gebruik de knop "Vernieuw overzicht" om de juiste waarden weer te geven.
3-4 | DBT_UF_ErrorMessage1 | Er is een fout opgetreden in producedure:
<3 | DBT_UF_ErrorMessage2 | Foutnummer:
| DBT_UF_ErrorMessage3 | Foutomschrijving:
AANVOERTEMPERATUUR | DBT_UF_ErrorMessage4 | Schrijf de producedurenaam, foutnummer en fountomschrijving op of maak een screen shot en stuur een e-mail naar everts@beco.nl. Sluit de EBA zonder op te slaan!
<165
165-175
>175
DOORLOOPTIJD
>1,3
0,7-1,3
<0,7
ISOLATIE
matig
redelijk
goed
ISOLATIE2
niet geisoleerd
geisoleerd
geisoleerd en omkast
TOTAAL ELEKTRICITEITSVERBRUIK
1048064.5
9.4326

## Lists2 (hidden)
Ja / nee
Ja | Huidige datum | 40613.3478 | 2011-03-11 08:21
Nee | Licentiedatum | 41275 | 2013-01-01
| Licentiecode na verlopen licentiedatum | SDBP9IW32EW
| Aantal verleningen | 1
| Verleningsperiode | 365
Licentiecode 0
| Licentiecode 1 | SDBP9IW32EW
| Licentiecode 2 | 23098SDVSDG
| Licentiecode 3 | 23098WSEDGL
| Licentiecode 4 | DLKJE30932
| Licentiecode 5 | SDGLKJSDG09
| Licentiecode 6 | 23SEDGSDLBV
| Licentiecode 7 | 23098SDGLKJ
| Licentiecode 8 | SDB098235R
| Licentiecode 9 | DFBLKJ3893
| Licentiecode 10 | LEKJTGLMN3098
| Licentiecode 11 | E89SDBVLKJ
| Licentiecode 12 | 2309823LKJWE
| Licentiecode 13 | 098SDGLKJ323T
| Licentiecode 14 | SEDGO980SDG
| Licentiecode 15 | 235LKJWET098
| Licentiecode 16 | 23LKNWEG098
| Licentiecode 17 | 123LKNMEG098
| Licentiecode 18 | SEDG0-8923
| Licentiecode 19 | SDG0983LKJ
| Beheerderscode | BECOBeheer123_[]