## Intro
Achtergronddocument DuboCalc Objectenbibliotheek (Gedeelde Elementen Extern)
Opdrachtgever: Rijkswaterstaat
Opdrachtnemer: Witteveen+Bos
Versie: 3.0
Datum: 8 oktober 2021
Dit is een achtergronddocument bij de Objectenbibliotheek (Gedeelde Elementen Extern) in DuboCalc. Vragen of feedback op dit document kunnen gemeld worden door middel van de feedback-knop in DuboCalc. De support-desk van DuboCalc zal dan nagaan met welke organisatie deze feedback het beste gedeeld kan worden. De gegevens in dit bestand zijn indicatief voor de opbouw van objecten in de Grond-, Weg- en Waterbouwsector. Voor het opstellen van MKI-berekeningen voor projecten dienen de betrokkenen altijd de informatie en uitgangspunten aan te passen aan de projectspecifieke context.

## Wegvak
Invoervariabelen
| Omschrijving |  | Aantal | Eenheid | Opmerking
| Aantal rijbanen voor wegprofiel |  | 2 | # | Minimumwaarde = #1
| Aantal rijstroken voor (gehele) wegprofiel |  | 4 | # | Minimumwaarde = #1. Er moeten altijd evenveel of meer rijstroken zijn dat er rijbanen zijn ingegeven.
| Aantal vluchtstroken binnen (gehele) wegprofiel |  | 2 | #
| Aantal km weg met dit wegprofiel |  | 1 | km1
Standaardparameters
| Omschrijving |  | Aantal | Eenheid | Opmerking
| Breedte redresseerstrook |  | 1.1 | m1 | Aan beide zijden rijbaan. Mogelijk is 0.6 meter ook een goede actuele maat.
| Percentage belijnde lengte bij niet doorgetrokken streep |  | 25 | %
| Breedte rijstrook incl. belijning |  | 3.5 | m1
| Dikte toplaag |  | 0.07 | m1
| Dikte tussenlaag |  | 0.07 | m1 | Dikte onder en tussenlaag min. 25 cm volgens Günter Röring
| Dikte onderlaag |  | 0.18 | m1 | Dikte onder en tussenlaag min. 25 cm volgens Günter Röring
| Dikte funderingslaag |  | 0.25 | m1 | 30 cm volgens Gerard
| Dikte zandbed |  | 0.5 | m1 | Toplaag mag niet meegerekend worden volgens Günter Röring. Min. profieldikte 1m.
| Afstand tussen lichtmasten |  | 50 | m1
DuboCalc-invoer
| Omschrijving | Aantal | Eenheid | DuboCalc-item 6.0 | Opmerking | Hoeveelheid | Eenheid
Rijstrook | Toplaag | 980 | m3 | DZOAB 0PR | aanname: 2,5 ton/m3 | 2450000 | kg
| Tussen- en onderlaag | 3500 | m3 | AC bin base 50%PR cat. 2 | aanname: 2,5 ton/m3 | 8750000 | kg
| Kleeflagen | 28000 | m2 | Bitumen emulsie kleeflaag 0,4 kgm2 |  | 28000 | m2
| Funderingslaag | 14000 | m2 | Funderingslaag Hydraulisch menggranulaat 250mm |  | 3500 | m3
| Zandbed | 7000 | m3 | Ophoogmateriaal, zand |  | 7000 | m3
| Ontgraven cunet | 14980 | m3 | Ophoogmateriaal, grond |  | 14980 | m3
Vluchtstrook | Toplaag | 490 | m3 | DZOAB 0PR | aanname: 2,5 ton/m3 | 1225000 | kg
| Tussen- en onderlaag | 1750 | m3 | AC bin base 50%PR cat. 2 | aanname: 2,5 ton/m3 | 4375000 | kg
| Kleeflagen | 28000 | m2 | Bitumen emulsie kleeflaag 0,4 kgm2 |  | 28000 | m2
| Funderingslaag | 7000 | m2 | Funderingslaag Hydraulisch menggranulaat 250mm |  | 1750 | m3
| Zandbed | 3500 | m3 | Ophoogmateriaal, zand |  | 3500 | m3
| Ontgraven cunet | 7490 | m3 | Ophoogmateriaal, grond |  | 7490 | m3
Redresseerstrook | Toplaag | 308 | m3 | DZOAB 0PR | aanname: 2,5 ton/m3 | 770000 | kg
| Tussen- en onderlaag | 1100 | m3 | AC bin base 50%PR cat. 2 | aanname: 2,5 ton/m3 | 2750000 | kg
| Kleeflagen | 14000 | m2 | Bitumen emulsie kleeflaag 0,4 kgm2 |  | 14000 | m2
| Funderingslaag | 4400 | m2 | Funderingslaag Hydraulisch menggranulaat 250mm |  | 1100 | m3
| Zandbed | 2200 | m3 | Ophoogmateriaal, zand |  | 2200 | m3
| Ontgraven cunet | 4708 | m3 | Ophoogmateriaal, grond | Aanmerken in DuboCalc als vrijkomend materiaal? | 4708 | m3
Geleiderail | Geleiderail | 1000 | m1 | Nieuwe stalen geleiderails type F2DL 40080 |  | 1000 | m1
Wegmarkering | Kantstrepen | 4 | km1 | Lengtemarkering, thermoplastisch, doorlopend |  | 4000 | m1
| Onderbroken strepen | 0.5 | km1 | Lengtemarkering, thermoplastisch, doorlopend |  | 500 | m1
Verlichting | Verlichting middenberm | 20 | stuks | Lichtmast, aluminium, 6 meter | Geschaald naar hoogte van 15 m | 8 | stuks
Wegportalen | Verkeerskundige draagconstructie | - | - | Stalen verkeersportaal, combi, 25,5 tm 40 m overspanning, met een technische levensduur van 50 jaar | Er staat nu 1 type verkeersportaal in de NMD / DuboCalc. Graag toevoegen aan het object. | 1 | stuks
Note on G21: [Threaded comment] Your version of Excel allows you to read this threaded comment; however, any edits to it will get removed if the file is opened in a newer version of Excel. Learn more: https://go.microsoft.com/fwlink/?linkid=870924 Comment: Alle hoeveelheden schalen lineair met de lengte van het traject.

## Aansluiting
Invoervariabelen
| Omschrijving |  | Aantal | Eenheid | Opmerking
| Aantal Haarlemmermeer-aanslutingen |  | 1 | # | Minimumwaarde voor totaal aantal aansluitingen = #2
| Aantal lusvorm-aansluitingen |  | 1 | # | Minimumwaarde voor totaal aantal aansluitingen = #2
| Aantal s-vorm-aansluitingen |  | 1 | # | Minimumwaarde voor totaal aantal aansluitingen = #2
Standaardparameters
| Omschrijving |  | Aantal | Eenheid | Opmerking
| Breedte rijbaan op talud incl. belijning |  | 7.5 | m1
| Breedte rijbaan op toe- en afrit |  | 3.5 | m1
| Breedte redresseerstrook |  | 0.6 | m1
| Percentage belijnde lengte bij in- of uitvoegen |  | 25 | %
| Hoogteverschil (tussen HWN en OWN) |  | 6 | m1
| Afschot talud |  | 3 |  | Verhouding 1:3
| Breedte talud |  | 16.5 | m1
| Volume talud (per strekkende meter, bij max. hoogte) |  | 207 | m3
| Gem. ophoging |  | 51.75 | m3
| Dikte toplaag |  | 0.07 | m1
| Dikte tussenlaag |  | 0.07 | m1 | Dikte onder en tussenlaag min. 25 cm volgens Günter Röring
| Dikte onderlaag |  | 0.18 | m1 | Dikte onder en tussenlaag min. 25 cm volgens Günter Röring
| Dikte funderingslaag |  | 0.25 | m1 | 30 cm volgens Gerard
| Dikte zandbed |  | 0.5 | m1
| Lengte haarlemmermeer |  | 270 | m1
| Lengte lusvorm |  | 280 | m1
| Lengte S-vorm |  | 333 | m1
| Lengte invoegstrook (toerit) |  | 300 | m1
| Lengte uitvoegstrook (afrit) |  | 200 | m1
| Afstand tussen lichtmasten |  | 50 | m1
DuboCalc-invoer
| Omschrijving | Aantal | Eenheid | DuboCalc-item 6.0 | Opmerking | Hoeveelheid | Eenheid
Haarlemmermeer | Toplaag | 141.75 | m3 | DZOAB 0PR | aanname: 2,5 ton/m3 | 354375 | kg
| Tussen- en onderlaag | 587.25 | m3 | AC bin base 50%PR cat. 2 | aanname: 2,5 ton/m3 | 1468125 | kg
| Funderingslaag | 2349 | m2 | Funderingslaag Hydraulisch menggranulaat 250mm |  | 587.25 | m3
| Kleeflagen | 4050 | m2 | Bitumen emulsie kleeflaag 0,4 kgm2 | kleeflagen tussen toplaag en tussenlaag, en tussen tussenlaag en onderlaag | 4050 | m2
| Zandbed | 1174.5 | m3 | Ophoogmateriaal, zand |  | 1174.5 | m3
| Grondverzet | 13972.5 | m3 | Ophoogmateriaal, grond |  | 13972.5 | m3
| Markering | 0.6075 | km1 | Lengtemarkering, thermoplastisch, doorlopend |  | 607.5 | m1
| Geleiderails langs weg | 540 | m1 | Nieuwe stalen geleiderails type F2DL 40080 |  | 540 | m1
| Verlichting | 6 | stuks | Lichtmast, aluminium, 6 meter |  | 6 | stuks
Lusvorm
| Toplaag | 147 | m3 | DZOAB 0PR | aanname: 2,5 ton/m3 | 367500 | kg
| Tussen- en onderlaag | 609 | m3 | AC bin base 50%PR cat. 2 | aanname: 2,5 ton/m3 | 1522500 | kg
| Funderingslaag | 2436 | m2 | Funderingslaag Hydraulisch menggranulaat 250mm |  | 609 | m3
| Kleeflagen | 4200 | m2 | Bitumen emulsie kleeflaag 0,4 kgm2 | kleeflagen tussen toplaag en tussenlaag, en tussen tussenlaag en onderlaag | 4200 | m2
| Zandbed | 1218 | m3 | Ophoogmateriaal, zand |  | 1218 | m3
| Grondverzet | 14490 | m3 | Ophoogmateriaal, grond |  | 14490 | m3
| Markering | 0.63 | km1 | Lengtemarkering, thermoplastisch, doorlopend |  | 630 | m1
| Geleiderails langs weg | 560 | m1 | Nieuwe stalen geleiderails type F2DL 40080 |  | 560 | m1
| Verlichting | 6 | stuks | Lichtmast, aluminium, 6 meter |  | 6 | stuks
S-vorm
| Toplaag | 174.825 | m3 | DZOAB 0PR | aanname: 2,5 ton/m3 | 437062.5 | kg
| Tussen- en onderlaag | 724.275 | m3 | AC bin base 50%PR cat. 2 | aanname: 2,5 ton/m3 | 1810687.5 | kg
| Funderingslaag | 2897.1 | m2 | Funderingslaag Hydraulisch menggranulaat 250mm |  | 724.275 | m3
| Zandbed | 2747.25 | m3 | Ophoogmateriaal, zand |  | 2747.25 | m3
| Grondverzet | 17232.75 | m3 | Ophoogmateriaal, grond |  | 17232.75 | m3
| Markering | 0.74925 | km1 | Lengtemarkering, thermoplastisch, doorlopend |  | 749.25 | m1
| Geleiderails langs weg | 666 | m1 | Nieuwe stalen geleiderails type F2DL 40080 |  | 666 | m1
| Verlichting | 7 | stuks | Lichtmast, aluminium, 6 meter |  | 7 | stuks
Toe- of afrit
| Toplaag | 71.75 | m3 | DZOAB 0PR | Gem. genomen van toe- en afrit; aanname: 2,5 ton/m3 | 179375 | kg
| Tussen- en onderlaag | 256.25 | m3 | AC bin base 50%PR cat. 2 | Gem. genomen van toe- en afrit; aanname: 2,5 ton/m3 | 640625 | kg
| Funderingslaag | 1025 | m2 | Funderingslaag Hydraulisch menggranulaat 250mm | Gem. genomen van toe- en afrit | 256.25 | m3
| Zandbed | 512.5 | m3 | Ophoogmateriaal, zand | Gem. genomen van toe- en afrit | 512.5 | m3
| Markering | 0.3125 | km1 | Lengtemarkering, thermoplastisch, doorlopend | Gem. genomen van toe- en afrit | 312.5 | m1
| Geleiderails langs weg | 250 | m1 | Nieuwe stalen geleiderails type F2DL 40080 | Gem. genomen van toe- en afrit | 250 | m1
| Verlichting | 5 | stuks | Lichtmast, aluminium, 6 meter | Bij invoer in DuboCalc 0 of 1 om aan te geven of er wel of geen lichtmasten van toepassing zijn | 5 | stuks

## Viaduct voor semi-directe vw
Invoervariabelen
| Omschrijving |  | Aantal | Eenheid | Opmerking
| Aantal rijbanen voor wegprofiel |  | 1 | # | Minimumwaarde = #1
| Aantal rijstroken voor (gehele) wegprofiel |  | 2 | # | Minimumwaarde = #1
| Aantal vluchtstroken binnen (gehele) wegprofiel |  | 0 | #
| Lengte viaduct |  | 50 | m1
Standaardparameters
| Omschrijving |  | Aantal | Eenheid | Opmerking
| Hoogte viaduct |  | 4.6 | m | Standaard doorrijdhoogte
| Dikte toplaag onderdoorgaande weg |  | 0.07 | m | ZOAB
| Dikte tussenlaag |  | 0.07 | m1 | Dikte onder en tussenlaag min. 25 cm volgens Günter Röring
| Dikte onderlaag |  | 0.18 | m1 | Dikte onder en tussenlaag min. 25 cm volgens Günter Röring
| Dikte funderingslaag |  | 0.25 | m1 | 30 cm volgens Gerard
| Dikte zandbed |  | 0.5 | m1 | Toplaag mag niet meegerekend worden volgens Günter Röring. Min. profieldikte 1m.
| Dikte uitvullaag onderdoorgaande weg |  | 0.05 | m | DAB
| Volumepercentage wapening in gewapend of voorgespannen beton |  | 0.3 | procent | Zie: https://wetenschap.infonu.nl/techniek/109138-hoeveel-wapening-wapeningspercentage-mag-er-in-beton.html en https://wetenschap.infonu.nl/techniek/109868-ontwerpberekening-betonwapening-volgens-gtb-tabellen.html
| Soortelijk gewicht staal |  | 7.8 | kg/dm3 | https://nl.wikipedia.org/wiki/Dichtheid_van_vaste_stoffen, http://www.soortelijkgewicht.com/vaste-stoffen
| Hoogte brugdekliggers |  | 1 | m1 | Geschat o.b.v. RTD1001_ROK1.4_BijlageB_april2017_tcm21-108743, p 35. Aanname dat dit representatief is voor de gehele dwarsdoorsnede van het brugdek.
| Lege ruimte in brugdekliggers |  | 60 | procent | Geschat o.b.v. RTD1001_ROK1.4_BijlageB_april2017_tcm21-108743, p 35
| Hoeveelheid beton op landhoofden, per m1 |  | 6 | m2 | Geschat o.b.v. RTD1001_ROK1.4_BijlageB_april2017_tcm21-108743, p 30 en CO2 ketenanalyse verkeersbrug RHDHV
| Hoeveelheid beton per brugpijler |  | 14.6 | m3 | O.b.v. hoogte dek viaduct, pilaar 1m2 doorsnede, doorlopend tot 1 m ondermaaiveld, met betonnen voet 3*3*1 m
| Hellingsgraad snelweg richting viaduct |  | 40 | m/m | Dit komt overeen met een helling van 2,5%
| Hellingsgraad talud viaduct |  | 1.7391 | m/m | O.b.v. RTD1001_ROK1.4_BijlageB_april2017_tcm21-108743, p 25
| Benodigde dikte brugdek per m1 overspanning |  | 0.05 | m | O.b.v. vuistregel 1:20
| Profieldikte snelweg |  | 1 | m | Zie modellering snelweg
| Breedte redresseerstrook |  | 1.1 | m | Zie modellering snelweg
| Breedte rijstrook incl. belijning |  | 3.5 | m | Zie modellering snelweg
| Aantal heipalen per m2 |  | 0.05 | palen per m2 | Op basis van aantal heipalen verlengde Waalbrug. Zie: http://www.ruimtevoordewaal.nl/nl/het-project/technisch-verhaal-in-mensentaal/technisch-verhaal-detail/1138-speciale-heipalen-voor-een-solide-basis en https://docplayer.nl/61602442-Constructieve-uitwerking-ondersteuningsconstructie-verlengde-waalbrug.html
| Volume heipaal |  | 2.4 | m3 | Op basis van standaard DC heipaal
Berekeningen
| Aantal pilaren per m1 brugdek, per rijstrook |  | 0.05 | #
| Totaal aantal pilaren |  | 4 | #
| Maximale hoogte talud |  | 5.72 | m
| Hoogte talud onder rijbaan |  | 4.72 | m
| Lengte talud onder rijbaan |  | 188.8 | m
| Lengte talud naast rijbaan |  | 228.8 | m
| Lengte toe- of afrit op talud |  | 228.8715 | m
| Max. breedte taluds langs rijbaan |  | 9.9478 | m
| Breedte rijbaan |  | 9.2 | m
| Oppervlakte rijbaan op viaduct |  | 460 | m2
| Oppervlakte grondvlak taluds naast rijbaan |  | 4552.1252 | m2
| Oppervlakte grondvlak taluds onder rijbaan |  | 3473.92 | m2
| Inhoud taluds |  | 16877.8366 | m3 | Op basis formule inhoud piramide en inhoud 'blok' vorm
| Oppervlakte verhard oppervlak onder viaduct |  | 42.32 | m2
| Aantal heipalen |  | 23 | #
DuboCalc-invoer
| Omschrijving | Aantal | Eenheid | DuboCalc-item 6.0 | Opmerking | Hoeveelheid | Eenheid
Heipalen (m3 per m) | Heipalen | 55.2 | m3 | Paal, beton | lengte 15m | 345 | m1
Grondlichaam landhoofd | Grondlichaam onder en naast rijbaan | 16877.8366 | m3 | Ophoogmateriaal, grond |  | 16877.8366 | m3
Landhoofd | Bekleding talud onder brugdek | 42.32 | m2 | Straatwerk elementen, baksteen |  | 42.32 | m2
| Beton aanlanding | 110.0688 | m3 | Betonmortel voor GWW C4555 CEM III 2387 kgm3 compleet | CEMI-CEMIII niet meer beschikbaar, gekozen voor CEMIII. C55/67 niet meer beschikbaar, gekozen voor C45/55 | 110.0688 | m3
| Wapeningsstaal aanlanding | 2.5834 | ton | Deelproduct: Constructies in kg of m3, Wapeningsstaal |  | 2583.36 | kg
Brugconstructie | Beton liggers | 183.448 | m3 | Betonmortel voor GWW C4555 CEM III 2387 kgm3 compleet | CEMI-CEMIII niet meer beschikbaar, gekozen voor CEMIII. C55/67 niet meer beschikbaar, gekozen voor C45/55 | 183.448 | m3
| Wapening liggers | 4.3056 | ton | Deelproduct: Constructies in kg of m3, Voorspanstaal |  | 4305.6 | kg
| Beton pijlers | 58.2248 | m3 | Betonmortel voor GWW C4555 CEM III 2387 kgm3 compleet | CEMI-CEMIII niet meer beschikbaar, gekozen voor CEMIII. C55/67 niet meer beschikbaar, gekozen voor C45/55 | 58.2248 | m3
| Wapening pijlers | 1.3666 | ton | Deelproduct: Constructies in kg of m3, Wapeningsstaal |  | 1366.56 | kg
Verharding op viaduct | Toplaag | 32.2 | m3 | DZOAB 0PR | aanname: 2,5 ton/m3 | 80500 | kg
| Uitvullaag | 23 | m3 | AC surf 0%PR cat. 2 | aanname: 2,5 ton/m3 | 57500 | kg
Geleiderails en afscherming toe- en afrit | Geleiderail op rijbaanscheiding toe- en afrit | 457.743 | m | Nieuwe stalen geleiderails type F2DL 40080 | 267-80 niet meer beschikbaar in de bibliotheek. De geleiderails schalen niet lineair met de lengte: een verdubbeling van de lengte van het viaduct leidt tot een 10% toename van de lengte van de geleiderails. Daarom worden ze als vast object beschouwd. | 457.743 | m1
| Geleiderails langs weg toe- en afrit | 915.486 | m | Nieuwe stalen geleiderails type F2DL 40080 | De geleiderails schalen niet lineair met de lengte: een verdubbeling van de lengte van het viaduct leidt tot een 10% toename van de lengte van de geleiderails. Daarom worden ze als vast object beschouwd. | 915.486 | m1
Hekwerk | Hekwerk langs brug | 100 | m | Leuningen, Staal gecoat, rond 60 mm |  | 100 | m1
Verharding op talud | Toplaag | 294.7865 | m3 | DZOAB 0PR | aanname: 2,5 ton/m3 | 736966.194 | kg
| Tussen- en onderlaag | 1052.8088 | m3 | AC bin base 50%PR cat. 2 | aanname: 2,5 ton/m3 | 2632022.1216 | kg
| Funderingslaag | 4211.2354 | m2 | Funderingslaag Hydraulisch menggranulaat 250mm |  | 1052.8088 | m3
| Zandbed | 2105.6177 | m3 | Ophoogmateriaal, zand |  | 2105.6177 | m3
Geleiderails en afscherming viaduct | Geleiderail op rijbaanscheiding viaduct | 50 | m | Nieuwe stalen geleiderails type F2DL 40080 | 267-80 niet meer beschikbaar in de bibliotheek. De geleiderails schalen niet lineair met de lengte: een verdubbeling van de lengte van het viaduct leidt tot een 10% toename van de lengte van de geleiderails. Daarom worden ze als vast object beschouwd. | 50 | m1
| Geleiderails langs weg viaduct | 100 | m | Nieuwe stalen geleiderails type F2DL 40080 | De geleiderails schalen niet lineair met de lengte: een verdubbeling van de lengte van het viaduct leidt tot een 10% toename van de lengte van de geleiderails. Daarom worden ze als vast object beschouwd. | 100 | m1
Note on D20: Bas Mentink: Wat betekent dit precies?

## Viaduct (2x2)
Invoervariabelen
| Omschrijving |  | Aantal | Eenheid | Opmerking
| Aantal rijbanen voor wegprofiel |  | 2 | # | Minimumwaarde = #1
| Aantal rijstroken voor 1 rijbaan |  | 2 | # | Minimumwaarde = #1
| Aanwezigheid vluchtstroken |  | 0 | # | 0 = nee, 1 = ja
| Lengte viaduct |  | 1 | m1
Standaardparameters
| Omschrijving |  | Aantal | Eenheid | Opmerking
| Hoogte viaduct |  | 4.6 | m | Standaard doorrijdhoogte
| Dikte deklaag op viaduct |  | 0.05 | m1 | ZOAB
| Dikte onderlaag op viaduct |  | 0.07 | m1 | DAB
| Dikte toplaag op talud |  | 0.05 | m | ZOAB
| Dikte tussenlaag |  | 0.07 | m1 | Dikte onder en tussenlaag min. 25 cm volgens Günter Röring
| Dikte onderlaag |  | 0.18 | m1 | Dikte onder en tussenlaag min. 25 cm volgens Günter Röring
| Dikte funderingslaag |  | 0.25 | m1 | 30 cm volgens Gerard
| Dikte zandbed |  | 0.5 | m1 | Toplaag mag niet meegerekend worden volgens Günter Röring. Min. profieldikte 1m.
| Dikte uitvullaag onderdoorgaande weg |  | 0.05 | m | DAB
| Volumepercentage wapening in gewapend of voorgespannen beton |  | 0.3 | procent | Zie: https://wetenschap.infonu.nl/techniek/109138-hoeveel-wapening-wapeningspercentage-mag-er-in-beton.html en https://wetenschap.infonu.nl/techniek/109868-ontwerpberekening-betonwapening-volgens-gtb-tabellen.html
| Soortelijk gewicht staal |  | 7.8 | kg/dm3 | https://nl.wikipedia.org/wiki/Dichtheid_van_vaste_stoffen, http://www.soortelijkgewicht.com/vaste-stoffen
| Hoogte brugdekliggers |  | 1 | m1 | Geschat o.b.v. RTD1001_ROK1.4_BijlageB_april2017_tcm21-108743, p 35. Aanname dat dit representatief is voor de gehele dwarsdoorsnede van het brugdek.
| Lege ruimte in brugdekliggers |  | 60 | procent | Geschat o.b.v. RTD1001_ROK1.4_BijlageB_april2017_tcm21-108743, p 35
| Hoeveelheid beton op landhoofden, per m1 |  | 6 | m2 | Geschat o.b.v. RTD1001_ROK1.4_BijlageB_april2017_tcm21-108743, p 30 en CO2 ketenanalyse verkeersbrug RHDHV
| Hoeveelheid beton per brugpijler |  | 14.6 | m3 | O.b.v. hoogte dek viaduct, pilaar 1m2 doorsnede, doorlopend tot 1 m ondermaaiveld, met betonnen voet 3*3*1 m
| Hellingsgraad snelweg richting viaduct |  | 40 | m/m | Dit komt overeen met een helling van 2,5%
| Hellingsgraad talud viaduct |  | 1.7391 | m/m | O.b.v. RTD1001_ROK1.4_BijlageB_april2017_tcm21-108743, p 25
| Benodigde dikte brugdek per m1 overspanning |  | 0.05 | m | O.b.v. vuistregel 1:20
| Profieldikte snelweg |  | 1 | m | Zie modellering snelweg
| Breedte redresseerstrook |  | 0.5 | m | Zie modellering snelweg
| Breedte rijstrook incl. belijning |  | 3.5 | m | Zie modellering snelweg
| Aantal heipalen per m2 |  | 0.05 | palen per m2 | Op basis van aantal heipalen verlengde Waalbrug. Zie: http://www.ruimtevoordewaal.nl/nl/het-project/technisch-verhaal-in-mensentaal/technisch-verhaal-detail/1138-speciale-heipalen-voor-een-solide-basis en https://docplayer.nl/61602442-Constructieve-uitwerking-ondersteuningsconstructie-verlengde-waalbrug.html
| Volume heipaal |  | 2.4 | m3 | Op basis van standaard DC heipaal
Berekeningen
| Aantal pilaren per m1 brugdek, per rijstrook |  | 0.05 | #
| Totaal aantal pilaren |  | 0.2 | #
| Maximale hoogte talud |  | 5.7 | m
| Hoogte talud onder rijbaan |  | 4.7 | m
| Lengte talud onder rijbaan |  | 188 | m
| Lengte talud naast rijbaan |  | 228 | m
| Lengte toe- of afrit op talud |  | 228.0712 | m
| Max. breedte taluds langs rijbaan |  | 9.913 | m
| Breedte rijbaan |  | 16 | m
| Oppervlakte rijbaan op viaduct |  | 16 | m2
| Oppervlakte grondvlak taluds naast rijbaan |  | 4520.3478 | m2
| Oppervlakte grondvlak taluds onder rijbaan |  | 6016 | m2
| Inhoud taluds |  | 22726.2609 | m3 | Op basis formule inhoud piramide en inhoud 'blok' vorm
| Oppervlakte verhard oppervlak onder viaduct |  | 73.6 | m2
| Aantal heipalen |  | 0.8 | #
| Afstand tussen lichtmasten |  | 50 | m1
DuboCalc-invoer
| Omschrijving | Aantal | Eenheid | DuboCalc-item 6.0 | Opmerking | Hoeveelheid | Eenheid
Heipalen (m3 per m) | Heipalen | 1.92 | m3 | Paal, beton | lengte 15m | 12 | m1
Grondlichaam landhoofd | Grondlichaam onder en naast rijbaan | 22726.2609 | m3 | Ophoogmateriaal, grond |  | 22726.2609 | m3
Landhoofd | Bekleding talud onder brugdek | 73.6 | m2 | Straatwerk elementen, baksteen | Aanname: verhard, vergelijkbaar met verharding gebakken straatklinker. In de praktijk vaak onder een helling, maar ook niet doorlopend tot de hoogte van het brugdek. | 73.6 | m2
| Beton aanlanding | 191.424 | m3 | Betonmortel voor GWW C4555 CEM III 2387 kgm3 compleet | CEMI-CEMIII niet meer beschikbaar, gekozen voor CEMIII. C55/67 niet meer beschikbaar, gekozen voor C45/55 | 191.424 | m3
| Wapeningsstaal aanlanding | 4.4928 | ton | Deelproduct: Constructies in kg of m3, Wapeningsstaal |  | 4492.8 | kg
Brugconstructie | Beton liggers | 6.3808 | m3 | Betonmortel voor GWW C4555 CEM III 2387 kgm3 compleet | CEMI-CEMIII niet meer beschikbaar, gekozen voor CEMIII. C55/67 niet meer beschikbaar, gekozen voor C45/55 | 6.3808 | m3
| Wapening liggers | 0.14976 | ton | Deelproduct: Constructies in kg of m3, Voorspanstaal |  | 149.76 | kg
| Beton pijlers | 2.9112 | m3 | Betonmortel voor GWW C4555 CEM III 2387 kgm3 compleet | CEMI-CEMIII niet meer beschikbaar, gekozen voor CEMIII. C55/67 niet meer beschikbaar, gekozen voor C45/55 | 2.9112 | m3
| Wapening pijlers | 0.068328 | ton | Deelproduct: Constructies in kg of m3, Wapeningsstaal |  | 68.328 | kg
Verharding op viaduct | Toplaag | 0.8 | m3 | DZOAB 0PR | aanname: 2,5 ton/m3 | 2000 | kg
| Kleeflagen | 16 | m2 | Bitumen emulsie kleeflaag 0,4 kgm2 | kleeflagen tussen toplaag en uitvullaag | 16 | m2
| Uitvullaag | 1.12 | m3 | AC surf 0%PR cat. 2 | aanname: 2,5 ton/m3 | 2800 | kg
| Markering | 0.0045 | km1 | Lengtemarkering, thermoplastisch, doorlopend |  | 4.5 | m1
Geleiderails en afscherming | Geleiderail op rijbaanscheiding | 456.1425 | m | Nieuwe stalen geleiderails type F2DL 40080 | 267-80 niet meer beschikbaar in de bibliotheek | 456.1425 | m1
| Geleiderails langs weg | 912.285 | m | Nieuwe stalen geleiderails type F2DL 40080 |  | 912.285 | m1
Hekwerk+geleiderails op brug | Hekwerk langs brug | 2 | m | Leuningen, Staal gecoat, rond 60 mm |  | 2 | m1
| Geleiderail op rijbaanscheiding | 1 | m | Nieuwe stalen geleiderails type F2DL 40080 | 267-80 niet meer beschikbaar in de bibliotheek | 1 | m1
Verharding op talud | Toplaag | 1021.7592 | m3 | DZOAB 0PR | aanname: 2,5 ton/m3 | 2554397.8754 | kg
| Tussen- en onderlaag | 3649.1398 | m3 | AC bin base 50%PR cat. 2 | aanname: 2,5 ton/m3 | 9122849.5548 | kg
| Kleeflagen | 29193.1186 | m2 | Bitumen emulsie kleeflaag 0,4 kgm2 | kleeflagen tussen toplaag en tussenlaag, en tussen tussenlaag en onderlaag | 29193.1186 | m2
| Funderingslaag | 14596.5593 | m2 | Funderingslaag Hydraulisch menggranulaat 250mm |  | 3649.1398 | m3
| Zandbed | 7298.2796 | m3 | Ophoogmateriaal, zand |  | 7298.2796 | m3
| Markering | 1.0263 | km1 | Lengtemarkering, thermoplastisch, doorlopend |  | 1026.3206 | m1
0
Verlichting | Verlichting | 2 | stuks | Lichtmast, aluminium, 6 meter | Schaalbaar item | 0.08
Note on D22: Bas Mentink: Wat betekent dit precies?

## Viaduct (2x3)
Invoervariabelen
| Omschrijving |  | Aantal | Eenheid | Opmerking
| Aantal rijbanen voor wegprofiel |  | 2 | # | Minimumwaarde = #1
| Aantal rijstroken voor (gehele) wegprofiel |  | 3 | # | Minimumwaarde = #1
| Aantal vluchtstroken binnen (gehele) wegprofiel |  | 0 | #
| Lengte viaduct |  | 1 | m1
Standaardparameters
| Omschrijving |  | Aantal | Eenheid | Opmerking
| Hoogte viaduct |  | 4.6 | m | Standaard doorrijdhoogte
| Dikte deklaag op viaduct |  | 0.05 | m1 | ZOAB
| Dikte onderlaag op viaduct |  | 0.07 | m1 | DAB
| Dikte toplaag op talud |  | 0.05 | m | ZOAB
| Dikte tussenlaag |  | 0.07 | m1 | Dikte onder en tussenlaag min. 25 cm volgens Günter Röring
| Dikte onderlaag |  | 0.18 | m1 | Dikte onder en tussenlaag min. 25 cm volgens Günter Röring
| Dikte funderingslaag |  | 0.25 | m1 | 30 cm volgens Gerard
| Dikte zandbed |  | 0.5 | m1 | Toplaag mag niet meegerekend worden volgens Günter Röring. Min. profieldikte 1m.
| Dikte uitvullaag onderdoorgaande weg |  | 0.05 | m | DAB
| Volumepercentage wapening in gewapend of voorgespannen beton |  | 0.3 | procent | Zie: https://wetenschap.infonu.nl/techniek/109138-hoeveel-wapening-wapeningspercentage-mag-er-in-beton.html en https://wetenschap.infonu.nl/techniek/109868-ontwerpberekening-betonwapening-volgens-gtb-tabellen.html
| Soortelijk gewicht staal |  | 7.8 | kg/dm3 | https://nl.wikipedia.org/wiki/Dichtheid_van_vaste_stoffen, http://www.soortelijkgewicht.com/vaste-stoffen
| Hoogte brugdekliggers |  | 1 | m1 | Geschat o.b.v. RTD1001_ROK1.4_BijlageB_april2017_tcm21-108743, p 35. Aanname dat dit representatief is voor de gehele dwarsdoorsnede van het brugdek.
| Lege ruimte in brugdekliggers |  | 60 | procent | Geschat o.b.v. RTD1001_ROK1.4_BijlageB_april2017_tcm21-108743, p 35
| Hoeveelheid beton op landhoofden, per m1 |  | 6 | m2 | Geschat o.b.v. RTD1001_ROK1.4_BijlageB_april2017_tcm21-108743, p 30 en CO2 ketenanalyse verkeersbrug RHDHV
| Hoeveelheid beton per brugpijler |  | 14.6 | m3 | O.b.v. hoogte dek viaduct, pilaar 1m2 doorsnede, doorlopend tot 1 m ondermaaiveld, met betonnen voet 3*3*1 m
| Hellingsgraad snelweg richting viaduct |  | 40 | m/m | Dit komt overeen met een helling van 2,5%
| Hellingsgraad talud viaduct |  | 1.7391 | m/m | O.b.v. RTD1001_ROK1.4_BijlageB_april2017_tcm21-108743, p 25
| Benodigde dikte brugdek per m1 overspanning |  | 0.05 | m | O.b.v. vuistregel 1:20
| Profieldikte snelweg |  | 1 | m | Zie modellering snelweg
| Breedte redresseerstrook |  | 0.5 | m | Zie modellering snelweg
| Breedte rijstrook incl. belijning |  | 3.5 | m | Zie modellering snelweg
| Aantal heipalen per m2 |  | 0.05 | palen per m2 | Op basis van aantal heipalen verlengde Waalbrug. Zie: http://www.ruimtevoordewaal.nl/nl/het-project/technisch-verhaal-in-mensentaal/technisch-verhaal-detail/1138-speciale-heipalen-voor-een-solide-basis en https://docplayer.nl/61602442-Constructieve-uitwerking-ondersteuningsconstructie-verlengde-waalbrug.html
| Volume heipaal |  | 2.4 | m3 | Op basis van standaard DC heipaal
Berekeningen
| Aantal pilaren per m1 brugdek, per rijstrook |  | 0.05 | #
| Totaal aantal pilaren |  | 0.3 | #
| Maximale hoogte talud |  | 5.7 | m
| Hoogte talud onder rijbaan |  | 4.7 | m
| Lengte talud onder rijbaan |  | 188 | m
| Lengte talud naast rijbaan |  | 228 | m
| Lengte toe- of afrit op talud |  | 228.0712 | m
| Max. breedte taluds langs rijbaan |  | 9.913 | m
| Breedte rijbaan |  | 23 | m
| Oppervlakte rijbaan op viaduct |  | 23 | m2
| Oppervlakte grondvlak taluds naast rijbaan |  | 4520.3478 | m2
| Oppervlakte grondvlak taluds onder rijbaan |  | 8648 | m2
| Inhoud taluds |  | 28911.4609 | m3 | Op basis formule inhoud piramide en inhoud 'blok' vorm
| Oppervlakte verhard oppervlak onder viaduct |  | 105.8 | m2
| Aantal heipalen |  | 1.15 | #
| Afstand tussen lichtmasten |  | 50 | m1
DuboCalc-invoer
| Omschrijving | Aantal | Eenheid | DuboCalc-item 6.0 | Opmerking | Hoeveelheid | Eenheid
Heipalen (m3 per m) | Heipalen | 2.76 | m3 | Paal, beton | lengte 15m | 17.25 | m1
Grondlichaam landhoofd | Grondlichaam onder en naast rijbaan | 28911.4609 | m3 | Ophoogmateriaal, grond |  | 28911.4609 | m3
Landhoofd | Bekleding talud onder brugdek | 105.8 | m2 | Straatwerk elementen, baksteen | Aanname: verhard, vergelijkbaar met verharding gebakken straatklinker. In de praktijk vaak onder een helling, maar ook niet doorlopend tot de hoogte van het brugdek. | 105.8 | m2
| Beton aanlanding | 275.172 | m3 | Betonmortel voor GWW C4555 CEM III 2387 kgm3 compleet | CEMI-CEMIII niet meer beschikbaar, gekozen voor CEMIII. C55/67 niet meer beschikbaar, gekozen voor C45/55 | 275.172 | m3
| Wapeningsstaal aanlanding | 6.4584 | ton | Deelproduct: Constructies in kg of m3, Wapeningsstaal |  | 6458.4 | kg
Brugconstructie | Beton liggers | 9.1724 | m3 | Betonmortel voor GWW C4555 CEM III 2387 kgm3 compleet | CEMI-CEMIII niet meer beschikbaar, gekozen voor CEMIII. C55/67 niet meer beschikbaar, gekozen voor C45/55 | 9.1724 | m3
| Wapening liggers | 0.21528 | ton | Deelproduct: Constructies in kg of m3, Voorspanstaal |  | 215.28 | kg
| Beton pijlers | 4.3669 | m3 | Betonmortel voor GWW C4555 CEM III 2387 kgm3 compleet | CEMI-CEMIII niet meer beschikbaar, gekozen voor CEMIII. C55/67 niet meer beschikbaar, gekozen voor C45/55 | 4.3669 | m3
| Wapening pijlers | 0.10249 | ton | Deelproduct: Constructies in kg of m3, Wapeningsstaal |  | 102.492 | kg
Verharding op viaduct | Toplaag | 1.15 | m3 | DZOAB 0PR | aanname: 2,5 ton/m3 | 2875 | kg
| Kleeflagen | 23 | m2 | Bitumen emulsie kleeflaag 0,4 kgm2 | kleeflagen tussen toplaag en uitvullaag | 23 | m2
| Uitvullaag | 1.61 | m3 | AC surf 0%PR cat. 2 | aanname: 2,5 ton/m3 | 4025 | kg
| Markering | 0.005 | km1 | Lengtemarkering, thermoplastisch, doorlopend |  | 5 | m1
Geleiderails en afscherming | Geleiderail op rijbaanscheiding | 456.1425 | m | Nieuwe stalen geleiderails type F2DL 40080 | 267-80 niet meer beschikbaar in de bibliotheek | 456.1425 | m1
| Geleiderails langs weg | 912.285 | m | Nieuwe stalen geleiderails type F2DL 40080 |  | 912.285 | m1
Hekwerk+geleiderails op brug | Hekwerk langs brug | 2 | m | Leuningen, Staal gecoat, rond 60 mm |  | 2 | m1
| Geleiderail op rijbaanscheiding | 1 | m | Nieuwe stalen geleiderails type F2DL 40080 | 267-80 niet meer beschikbaar in de bibliotheek | 1 | m1
Verharding op talud | Toplaag | 1468.7788 | m3 | DZOAB 0PR | aanname: 2,5 ton/m3 | 3671946.9458 | kg
| Tussen- en onderlaag | 5245.6385 | m3 | AC bin base 50%PR cat. 2 | aanname: 2,5 ton/m3 | 13114096.2351 | kg
| Kleeflagen | 41965.108 | m2 | Bitumen emulsie kleeflaag 0,4 kgm2 | kleeflagen tussen toplaag en tussenlaag, en tussen tussenlaag en onderlaag | 41965.108 | m2
| Funderingslaag | 20982.554 | m2 | Funderingslaag Hydraulisch menggranulaat 250mm |  | 5245.6385 | m3
| Zandbed | 10491.277 | m3 | Ophoogmateriaal, zand |  | 10491.277 | m3
| Markering | 1.1404 | km1 | Lengtemarkering, thermoplastisch, doorlopend |  | 1140.3562 | m1
0
Verlichting | Verlichting | 2 | stuks | Lichtmast, aluminium, 6 meter | Schaalbaar item | 0.08
Note on D22: Bas Mentink: Wat betekent dit precies?

## Knooppunt
Invoervariabelen
| Omschrijving |  | Aantal | Eenheid | Opmerking
| Aantal directe verbindingswegen |  | 1 | # | Minimumwaarde voor totaal aantal aansluitingen = #4
| Aantal semi-directe verbindingswegen |  | 1 | # | Minimumwaarde voor totaal aantal aansluitingen = #4
| Aantal indirecte verbindingswegen |  | 1 | # | Minimumwaarde voor totaal aantal aansluitingen = #4
Standaardparameters
| Omschrijving |  | Aantal | Eenheid | Opmerking
| Breedte rijstrook incl. belijning |  | 3.5 | m1
| Breedte redresseerstrook |  | 0.6 | m1
| Percentage belijnde lengte bij in- of uitvoegen |  | 25 | %
| Hoogteverschil (tussen weg #1 en weg #2) |  | 6 | m1
| Afschot talud |  | 3 |  | Verhouding 1:3
| Breedte talud |  | 9 | m1 | 2 rijstroken + 2x1 m ruimte
| Volume talud (per strekkende meter, bij max. hoogte) |  | 162 | m3
| Gem. ophoging |  | 40.5 | m3
| Dikte toplaag |  | 0.07 | m1
| Dikte tussenlaag |  | 0.07 | m1 | Dikte onder en tussenlaag min. 25 cm volgens Günter Röring
| Dikte onderlaag |  | 0.18 | m1 | Dikte onder en tussenlaag min. 25 cm volgens Günter Röring
| Dikte funderingslaag |  | 0.25 | m1 | 30 cm volgens Gerard
| Dikte zandbed |  | 0.5 | m1
| Lengte directe vw |  | 550 | m1
| Lengte semi-directe vw |  | 1800 | m1
| Lengte indirecte vw |  | 350 | m1
| Lengte invoegstrook (toerit) |  | 300 | m1
| Lengte uitvoegstrook (afrit) |  | 200 | m1
| Afstand tussen lichtmasten |  | 50 | m1
DuboCalc-invoer
| Omschrijving | Aantal | Eenheid | DuboCalc-item 6.0 | Opmerking | Hoeveelheid | Eenheid
Directe vw | Toplaag | 315.7 | m3 | DZOAB 0PR |  | 789250 | kg
| Tussen- en onderlaag | 1127.5 | m3 | AC bin base 50%PR cat. 2 |  | 2818750 | kg
| Funderingslaag | 4510 | m2 | Funderingslaag Hydraulisch menggranulaat 250mm |  | 1127.5 | m3
| Kleeflagen | 9020 | m2 | Bitumen emulsie kleeflaag 0,4 kgm2 | kleeflagen tussen toplaag en tussenlaag, en tussen tussenlaag en onderlaag | 9020 | m2
| Zandbed | 2475 | m3 | Ophoogmateriaal, zand |  | 2475 | m3
| Extra grondverzet | 0 | m3 | Ophoogmateriaal, grond | geen ophoging | 0 | m3
| Markering | 1237.5 | m1 | Lengtemarkering, thermoplastisch, doorlopend |  | 1237.5 | m1
| Geleiderails langs weg | 1100 | m1 | Nieuwe stalen geleiderails type F2DL 40080 |  | 1100 | m1
| Verlichting | 11 | stuks | Lichtmast, aluminium, 6 meter | schaalbaar | 11 | stuks
Semi-directe vw | Toplaag | 1004.5 | m3 | DZOAB 0PR |  | 2511250 | kg
| Tussen- en onderlaag | 3587.5 | m3 | AC bin base 50%PR cat. 2 |  | 8968750 | kg
| Kleeflagen | 28700 | m2 | Bitumen emulsie kleeflaag 0,4 kgm2 | kleeflagen tussen toplaag en tussenlaag, en tussen tussenlaag en onderlaag | 28700 | m2
| Funderingslaag | 14350 | m2 | Funderingslaag Hydraulisch menggranulaat 250mm |  | 3587.5 | m3
| Zandbed | 7875 | m3 | Ophoogmateriaal, zand |  | 7875 | m3
| Grondverzet | 24300 | m3 | Ophoogmateriaal, grond | 2 taluds van beiden 300 m | 24300 | m3
| Markering | 3937.5 | m1 | Lengtemarkering, thermoplastisch, doorlopend |  | 3937.5 | m1
| Geleiderails langs weg | 3500 | m1 | Nieuwe stalen geleiderails type F2DL 40080 |  | 3500 | m1
| Beton liggers | 183.448 | m3 | Betonmortel voor GWW C4555 CEM III 2387 kgm3 compleet |  | 183.448 | m3
| Wapening liggers | 4.3056 | ton | Deelproduct: Constructies in kg of m3, Voorspanstaal |  | 4305.6 | kg
| Beton pijlers | 58.2248 | m3 | Betonmortel voor GWW C4555 CEM III 2387 kgm3 compleet |  | 58.2248 | m3
| Wapening pijlers | 1.3666 | ton | Deelproduct: Constructies in kg of m3, Wapeningsstaal |  | 1366.56 | kg
| Toplaag | 32.2 | m3 | DZOAB 0PR |  | 80500 | kg
| Uitvullaag | 23 | m3 | AC surf 0%PR cat. 2 |  | 57500 | kg
| Kleeflagen | 460 | m2 | Bitumen emulsie kleeflaag 0,4 kgm2 | kleeflagen tussen toplaag en uitvullaag | 460 | m2
| Markering | 0.1125 | km1 | Lengtemarkering, thermoplastisch, doorlopend |  | 112.5 | m1
| Geleiderails langs weg | 100 | m1 | Nieuwe stalen geleiderails type F2DL 40080 |  | 100 | m1
| Verlichting | 36 | stuks | Lichtmast, aluminium, 6 meter | schaalbaar | 36 | stuks
Indirecte vw | Toplaag | 200.9 | m3 | DZOAB 0PR |  | 502250 | kg
| Tussen- en onderlaag | 717.5 | m3 | AC bin base 50%PR cat. 2 |  | 1793750 | kg
| Kleeflagen | 5740 | m2 | Bitumen emulsie kleeflaag 0,4 kgm2 | kleeflagen tussen toplaag en tussenlaag, en tussen tussenlaag en onderlaag | 5740 | m2
| Funderingslaag | 2870 | m2 | Funderingslaag Hydraulisch menggranulaat 250mm |  | 717.5 | m3
| Zandbed | 1575 | m3 | Ophoogmateriaal, zand |  | 1575 | m3
| Grondverzet | 14175 | m3 | Ophoogmateriaal, grond |  | 14175 | m3
| Markering | 0.7875 | km1 | Lengtemarkering, thermoplastisch, doorlopend |  | 787.5 | m1
| Geleiderails langs weg | 700 | m1 | Nieuwe stalen geleiderails type F2DL 40080 |  | 700 | m1
| Verlichting | 7 | stuks | Lichtmast, aluminium, 6 meter | schaalbaar | 7 | stuks
Toe- en afrit | Toplaag | 71.75 | m3 | DZOAB 0PR | Gem. genomen van toe- en afrit | 179375 | kg
| Tussen- en onderlaag | 256.25 | m3 | AC bin base 50%PR cat. 2 | Gem. genomen van toe- en afrit | 640625 | kg
| Kleeflagen | 2050 | m2 | Bitumen emulsie kleeflaag 0,4 kgm2 | kleeflagen tussen toplaag en tussenlaag, en tussen tussenlaag en onderlaag | 2050 | m2
| Funderingslaag | 1025 | m2 | Funderingslaag Hydraulisch menggranulaat 250mm | Gem. genomen van toe- en afrit | 256.25 | m3
| Zandbed | 512.5 | m3 | Ophoogmateriaal, zand | Gem. genomen van toe- en afrit | 512.5 | m3
| Markering | 0.3125 | km1 | Lengtemarkering, thermoplastisch, doorlopend | Gem. genomen van toe- en afrit | 312.5 | m1
| Verlichting | 5 | stuks | Lichtmast, aluminium, 6 meter | schaalbaar | 5 | stuks

## Brug 40m (2x2)
Invoervariabelen
| Omschrijving |  | Aantal | Eenheid | Opmerking
| Aantal rijbanen voor wegprofiel |  | 2 | # | Minimumwaarde = #1
| Aantal rijstroken per rijbaan |  | 1 | # | Minimumwaarde = #1
| Lengte brug |  | 40 | m1
Standaardparameters
| Omschrijving |  | Aantal | Eenheid | Opmerking
| PVR onder brug |  | 10 | m
| Taludhelling 1: |  | 2 | -
| Aantal landhoofden |  | 2 | st
| Aantal vleugelwanden |  | 4 | st
| Aantal brugpijlers |  | 0 | st
| Hoogte prefab betonliggers / frontwand landhoofd |  | 1.4 | m1 | 1/30 van de overspanning
| Breedte prefab betonliggers |  | 1.5 | m1 | geldt tot een liggerhoogte van 1,60 m
| Volumepercentage wapening in gewapend of voorgespannen beton |  | 0.2 | procent | Zie: https://wetenschap.infonu.nl/techniek/109138-hoeveel-wapening-wapeningspercentage-mag-er-in-beton.html en https://wetenschap.infonu.nl/techniek/109868-ontwerpberekening-betonwapening-volgens-gtb-tabellen.html
| Soortelijk gewicht staal |  | 7.85 | ton/m3 | https://nl.wikipedia.org/wiki/Dichtheid_van_vaste_stoffen, http://www.soortelijkgewicht.com/vaste-stoffen
| Lege ruimte in brugdekliggers |  | 60 | procent | Geschat o.b.v. RTD1001_ROK1.4_BijlageB_april2017_tcm21-108743, p 35
| Hoogte opleggingen |  | 0.2 | m1 | minimum eis RWS t.b.v. bereikbaarheid
| Lengte opleggingen |  | 0.93333 | m1 | 2/3 van de liggerhoogte, inschatting
| Breedte frontwand landhoofd |  | 0.7 | m1 | 1/2 van de liggerhoogte, inschatting
| Breedte sloof achter wand |  | 0.5 | m1 | inschatting
| Hoogte landhoofdsloof |  | 1.4 | m1 | gelijk aan liggerhoogte
| Breedte vleugelwanden |  | 0.5 | m1
| Hoogte vleugelwanden |  | 3 | m1 | gelijk aan landhoofd
| Lengte vleugelwanden |  | 3 | m1 | gelijk aan hoogte vleugelwand
| Wapening landhoofden/vleugelwanden |  | 150 | kg/m3
| Lengte stootplaten |  | 4 | m1
| Prefab betonpalen # |  | 450 | mm
| Lengte betonpalen |  | 20 | m1 | 1/2 van de overspanning, inschatting
| Betonpalen onder landhoofd h.o.h. |  | 1.5 | m1
| Dikte deklaag |  | 0.05 | m1
| Dikte onderlaag |  | 0.07 | m1
| Breedte schampstrook zijkanten |  | 1 | m1
| Breedte schampstrook midden |  | 0.5 | m1
| Breedte rijstrook incl. belijning |  | 3.5 | m1 | Zie modellering snelweg
| Breedte rijstrook tot schampstrook |  | 0.5 | m1
| Breedte van schampstrook |  | 0.75 | m1
| Dikte van schampstrook |  | 0.05 | m1
| Soortelijk gewicht van gietasfalt |  | 2.5 | ton/m3
| Percentage belijnde lengte bij niet doorgetrokken streep |  | 25 | %
| Afstand tussen lichtmasten |  | 50 | m1
Berekeningen
| Lengte talud onder landhoofd |  | 22.3607 | m1
| Breedte rijbaan |  | 9 | m1
| Breedte brugdek |  | 12 | m1
| Aantal prefab betonliggers |  | 8 | st
| Aantal rijen betonpalen landhoofd dwarsrichting |  | 3 | st
| Aantal rijen betonpalen landhoofd lengterichting |  | 9 | st
| Aantal betonpalen onder vleugelwand |  | 3 | st
| Dwarsdoorsnede frontwand landhoofd |  | 1.12 | m2
| Dwarsdoorsnede landhoofdsloof |  | 2.9867 | m2
| Dwarsdoorsnede vleugelwanden |  | 1.5 | m2
DuboCalc-invoer
| Omschrijving | Aantal | Eenheid | DuboCalc-item 6.0 | Opmerking | Hoeveelheid | Eenheid
Landhoofd incl. | Prefab betonpalen | 267.3 | m3 | Paal, beton | Betonpaal 400x400 mm doorsnede | 1320 | m1
vleugelwanden | Beton landhoofden | 98.56 | m3 | Betonmortel voor GWW C4555 CEM III 2387 kgm3 compleet |  | 98.56 | m3
| Beton vleugelwanden | 18 | m3 | Betonmortel voor GWW C4555 CEM III 2387 kgm3 compleet |  | 18 | m3
| Wapening landhoofden + vleugelwanden | 17.484 | ton | Deelproduct: Constructies in kg of m3, Wapeningsstaal |  | 17484 | kg
| Stootplaten | 18 | m3 | Betonmortel voor GWW C4555 CEM III 2387 kgm3 compleet | dikte van 0,25m | 18 | m3
| Taludbekleding onder landhoofden | 536.6563 | m2 | Straatwerk elementen, baksteen |  | 536.6563 | m2
Brugconstructie | Prefab betonliggers | 268.2624 | m3 | Betonmortel voor GWW C4555 CEM III 2387 kgm3 compleet |  | 268.2624 | m3
| Wapening liggers | 4.2202 | ton | Deelproduct: Constructies in kg of m3, Voorspanstaal |  | 4220.16 | kg
Verharding | Deklaag op brugdek | 18 | m3 | DZOAB 0PR |  | 45000 | kg
| Onderlaag op brugdek | 25.2 | m3 | AC bin base 50%PR cat. 2 |  | 63000 | kg
| Kleeflagen | 720 | m2 | Bitumen emulsie kleeflaag 0,4 kgm2 | kleeflagen tussen toplaag en uitvullaag | 720 | m2
| Gietasfalt langs schampstroken | 15 | ton | Gietasfalt waterbouw | cat. 2 o.b.v. NLPCR v1.0 | 15000 | kg
Geleiderails + | Geleiderail, midden, op brugdek | 40 | m1 | Nieuwe stalen geleiderails type F2DL 40080 |  | 40 | m1
leuning | Geleiderail, zijkanten, op brugdek en vleugelwanden | 92 | m1 | Nieuwe stalen geleiderails type F2DL 40080 |  | 92 | m1
Wegmarkering | Kantstrepen | 0.16 | km1 | Lengtemarkering, thermoplastisch, doorlopend |  | 160 | m1
| Onderbroken strepen | 0 | km1 | Lengtemarkering, thermoplastisch, doorlopend |  | 0 | m1
Verlichting | Verlichting | 2 | stuks | Lichtmast, aluminium, 6 meter | schaalbaar | 2 | stuks

## Brug 40m (2x3)
Invoervariabelen
| Omschrijving |  | Aantal | Eenheid | Opmerking
| Aantal rijbanen voor wegprofiel |  | 2 | # | Minimumwaarde = #1
| Aantal rijstroken per rijbaan |  | 3 | # | Minimumwaarde = #1
| Lengte brug |  | 40 | m1
Standaardparameters
| Omschrijving |  | Aantal | Eenheid | Opmerking
| PVR onder brug |  | 10 | m
| Taludhelling 1: |  | 2 | -
| Aantal landhoofden |  | 2 | st
| Aantal vleugelwanden |  | 4 | st
| Aantal brugpijlers |  | 0 | st
| Hoogte prefab betonliggers / frontwand landhoofd |  | 1.4 | m1 | 1/30 van de overspanning
| Breedte prefab betonliggers |  | 1.5 | m1 | geldt tot een liggerhoogte van 1,60 m
| Volumepercentage wapening in gewapend of voorgespannen beton |  | 0.2 | procent | Zie: https://wetenschap.infonu.nl/techniek/109138-hoeveel-wapening-wapeningspercentage-mag-er-in-beton.html en https://wetenschap.infonu.nl/techniek/109868-ontwerpberekening-betonwapening-volgens-gtb-tabellen.html
| Soortelijk gewicht staal |  | 7.85 | ton/m3 | https://nl.wikipedia.org/wiki/Dichtheid_van_vaste_stoffen, http://www.soortelijkgewicht.com/vaste-stoffen
| Lege ruimte in brugdekliggers |  | 60 | procent | Geschat o.b.v. RTD1001_ROK1.4_BijlageB_april2017_tcm21-108743, p 35
| Hoogte opleggingen |  | 0.2 | m1 | minimum eis RWS t.b.v. bereikbaarheid
| Lengte opleggingen |  | 0.93333 | m1 | 2/3 van de liggerhoogte, inschatting
| Breedte frontwand landhoofd |  | 0.7 | m1 | 1/2 van de liggerhoogte, inschatting
| Breedte sloof achter wand |  | 0.5 | m1 | inschatting
| Hoogte landhoofdsloof |  | 1.4 | m1 | gelijk aan liggerhoogte
| Breedte vleugelwanden |  | 0.5 | m1
| Hoogte vleugelwanden |  | 3 | m1 | gelijk aan landhoofd
| Lengte vleugelwanden |  | 3 | m1 | gelijk aan hoogte vleugelwand
| Wapening landhoofden/vleugelwanden |  | 150 | kg/m3
| Lengte stootplaten |  | 4 | m1
| Prefab betonpalen # |  | 450 | mm
| Lengte betonpalen |  | 20 | m1 | 1/2 van de overspanning, inschatting
| Betonpalen onder landhoofd h.o.h. |  | 1.5 | m1
| Dikte deklaag |  | 0.05 | m1
| Dikte onderlaag |  | 0.07 | m1
| Breedte schampstrook zijkanten |  | 1 | m1
| Breedte schampstrook midden |  | 0.5 | m1
| Breedte rijstrook incl. belijning |  | 3.5 | m1 | Zie modellering snelweg
| Breedte rijstrook tot schampstrook |  | 0.5 | m1
| Breedte van schampstrook |  | 0.75 | m1
| Dikte van schampstrook |  | 0.05 | m1
| Soortelijk gewicht van gietasfalt |  | 2.5 | ton/m3
| Percentage belijnde lengte bij niet doorgetrokken streep |  | 25 | %
| Afstand tussen lichtmasten |  | 50 | m1
Berekeningen
| Lengte talud onder landhoofd |  | 22.3607 | m1
| Breedte rijbaan |  | 23 | m1
| Breedte brugdek |  | 26 | m1
| Aantal prefab betonliggers |  | 18 | st
| Aantal rijen betonpalen landhoofd dwarsrichting |  | 3 | st
| Aantal rijen betonpalen landhoofd lengterichting |  | 19 | st
| Aantal betonpalen onder vleugelwand |  | 3 | st
| Dwarsdoorsnede frontwand landhoofd |  | 1.12 | m2
| Dwarsdoorsnede landhoofdsloof |  | 2.9867 | m2
| Dwarsdoorsnede vleugelwanden |  | 1.5 | m2
DuboCalc-invoer
| Omschrijving | Aantal | Eenheid | DuboCalc-item 6.0 | Opmerking | Hoeveelheid | Eenheid
Landhoofd incl. | Prefab betonpalen | 510.3 | m3 | Paal, beton | Betonpaal 400x400 mm doorsnede | 2520 | m1
vleugelwanden | Beton landhoofden | 213.5467 | m3 | Betonmortel voor GWW C4555 CEM III 2387 kgm3 compleet |  | 213.5467 | m3
| Beton vleugelwanden | 18 | m3 | Betonmortel voor GWW C4555 CEM III 2387 kgm3 compleet |  | 18 | m3
| Wapening landhoofden + vleugelwanden | 34.732 | ton | Deelproduct: Constructies in kg of m3, Wapeningsstaal |  | 34732 | kg
| Stootplaten | 46 | m3 | Betonmortel voor GWW C4555 CEM III 2387 kgm3 compleet | dikte van 0,25m | 46 | m3
| Taludbekleding onder landhoofden | 1162.7553 | m2 | Straatwerk elementen, baksteen |  | 1162.7553 | m2
Brugconstructie | Prefab betonliggers | 581.2352 | m3 | Betonmortel voor GWW C4555 CEM III 2387 kgm3 compleet |  | 581.2352 | m3
| Wapening liggers | 9.1437 | ton | Deelproduct: Constructies in kg of m3, Voorspanstaal |  | 9143.68 | kg
Verharding | Deklaag op brugdek | 46 | m3 | DZOAB 0PR |  | 115000 | kg
| Onderlaag op brugdek | 64.4 | m3 | AC bin base 50%PR cat. 2 |  | 161000 | kg
| Kleeflagen | 1840 | m2 | Bitumen emulsie kleeflaag 0,4 kgm2 | kleeflagen tussen toplaag en uitvullaag | 1840 | m2
| Gietasfalt langs schampstroken | 15 | ton | Gietasfalt waterbouw | cat. 2 o.b.v. NLPCR v1.0 | 15000 | kg
Geleiderails + | Geleiderail, midden, op brugdek | 40 | m1 | Nieuwe stalen geleiderails type F2DL 40080 |  | 40 | m1
leuning | Geleiderail, zijkanten, op brugdek en vleugelwanden | 92 | m1 | Nieuwe stalen geleiderails type F2DL 40080 |  | 92 | m1
Wegmarkering | Kantstrepen | 0.16 | km1 | Lengtemarkering, thermoplastisch, doorlopend |  | 160 | m1
| Onderbroken strepen | 0.04 | km1 | Lengtemarkering, thermoplastisch, doorlopend |  | 40 | m1
Verlichting | Verlichting | 2 | stuks | Lichtmast, aluminium, 6 meter | schaalbaar | 2 | stuks

## Brug 80m (2x2)
Invoervariabelen
| Omschrijving |  | Aantal | Eenheid | Opmerking
| Aantal rijbanen voor wegprofiel |  | 2 | # | Minimumwaarde = #1
| Aantal rijstroken per rijbaan |  | 2 | # | Minimumwaarde = #1
| Lengte brug |  | 80 | m1
Standaardparameters
| Omschrijving |  | Aantal | Eenheid | Opmerking
| PVR onder brug |  | 15 | m
| Taludhelling 1: |  | 2 | -
| Aantal landhoofden |  | 2 | st
| Aantal vleugelwanden |  | 4 | st
| Aantal brugpijlers |  | 0 | st
| Hoogte stalen hoofdliggers / frontwand landhoofd |  | 3.2 | m1 | 1/25 van de overspanning
| Gewicht stalen boogbrug |  | 800 | kg/m2 | inschatting, betreft hoofddraagconstructie inclusief orthotroop dek
| Hoogte opleggingen |  | 0.2 | m1 | minimum eis RWS t.b.v. bereikbaarheid
| Lengte opleggingen |  | 2.1333 | m1 | 2/3 van de liggerhoogte, inschatting
| Breedte frontwand landhoofd |  | 1.0667 | m1 | 1/3 van de liggerhoogte, inschatting
| Breedte sloof achter wand |  | 0.5 | m1 | inschatting
| Hoogte landhoofdsloof |  | 2.1333 | m1 | 2/3 van de liggerhoogte
| Breedte vleugelwanden |  | 0.75 | m1
| Hoogte vleugelwanden |  | 5.5333 | m1 | gelijk aan landhoofd
| Lengte vleugelwanden |  | 5.5333 | m1 | gelijk aan hoogte vleugelwand
| Wapening landhoofden/vleugelwanden |  | 150 | kg/m3
| Lengte stootplaten |  | 4 | m1
| Stalen buispalen diameter |  | 508 | mm
| Stalen buispalen wanddikte |  | 20 | mm
| Gewicht stalen buispalen |  | 240.6963 | kg/m1
| Lengte stalen buispalen |  | 26.6667 | m1 | 1/3 van de overspanning, inschatting
| Buispalen onder landhoofd h.o.h. |  | 1.75 | m1
| Breedte schampstrook zijkanten |  | 1 | m1
| Breedte schampstrook midden |  | 0.5 | m1
| Breedte rijstrook incl. belijning |  | 3.5 | m1 | Zie modellering snelweg
| Breedte rijstrook tot schampstrook |  | 0.5 | m1
| Dikte deklaag |  | 0.05 | m1
| Dikte onderlaag |  | 0.07 | m1
| Breedte van schampstrook |  | 0.75 | m1
| Dikte van schampstrook |  | 0.05 | m1
| Soortelijk gewicht van gietasfalt |  | 2.5 | ton/m3
| Percentage belijnde lengte bij niet doorgetrokken streep |  | 25 | %
| Afstand tussen lichtmasten |  | 50 | m1
Berekeningen
| Lengte talud onder landhoofd |  | 33.541 | m1
| Breedte rijbaan |  | 16 | m1
| Breedte brugdek |  | 19 | m1
| Aantal rijen buispalen landhoofd dwarsrichting |  | 4 | st
| Aantal rijen buispalen landhoofd lengterichting |  | 12 | st
| Aantal buispalen onder vleugelwand |  | 5 | st
| Dwarsdoorsnede frontwand landhoofd |  | 3.6267 | m2
| Dwarsdoorsnede landhoofdsloof |  | 7.8933 | m2
| Dwarsdoorsnede vleugelwanden |  | 4.15 | m2
DuboCalc-invoer
| Omschrijving | Aantal | Eenheid | DuboCalc-item 6.0 | Opmerking | Hoeveelheid | Eenheid
Landhoofd incl. | Stalen buispalen | 744.5538 | ton | Paal, staal | lengte 15m | 3093.3333 | m1
vleugelwanden | Beton landhoofden | 437.76 | m3 | Betonmortel voor GWW C4555 CEM III 2387 kgm3 compleet |  | 437.76 | m3
| Beton vleugelwanden | 91.8533 | m3 | Betonmortel voor GWW C4555 CEM III 2387 kgm3 compleet |  | 91.8533 | m3
| Wapening landhoofden + vleugelwanden | 79.442 | ton | Deelproduct: Constructies in kg of m3, Wapeningsstaal |  | 79442 | kg
| Stootplaten | 32 | m3 | Betonmortel voor GWW C4555 CEM III 2387 kgm3 compleet | dikte van 0,25m | 32 | m3
| Taludbekleding onder landhoofden | 1274.5587 | m2 | Straatwerk elementen, baksteen |  | 1274.5587 | m2
Brugconstructie | Stalen brugconstructie | 1216 | ton | Staal constructieprofiel, Groot IPE600 | 125 kg/m1 | 9728 | kg
Verharding | Slijtlaag op brugdek | 64 | m3 | DZOAB 0PR |  | 160000 | kg
| Onderlaag op brugdek | 89.6 | m3 | AC bin base 50%PR cat. 2 |  | 224000 | kg
| Kleeflagen | 2560 | m2 | Bitumen emulsie kleeflaag 0,4 kgm2 | kleeflagen tussen toplaag en uitvullaag | 2560 | m2
| Gietasfalt langs schampstroken | 30 | ton | Gietasfalt waterbouw | cat. 2 o.b.v. NLPCR v1.0 | 30000 | kg
Geleiderails + | Geleiderail, midden, op brugdek | 80 | m1 | Nieuwe stalen geleiderails type F2DL 40080 |  | 80 | m1
leuning | Geleiderail, zijkanten, op brugdek en vleugelwanden | 182.1333 | m1 | Nieuwe stalen geleiderails type F2DL 40080 |  | 182.1333 | m1
Wegmarkering | Markering op brugdek | 0.32 | km1 | Lengtemarkering, thermoplastisch, doorlopend |  | 320 | m1
| Onderbroken strepen | 0.04 | km1 | Lengtemarkering, thermoplastisch, doorlopend |  | 40 | m1
Verlichting | Verlichting | 4 | stuks | Lichtmast, aluminium, 6 meter | schaalbaar | 4 | stuks

## Brug 80m (2x3)
Invoervariabelen
| Omschrijving |  | Aantal | Eenheid | Opmerking
| Aantal rijbanen voor wegprofiel |  | 2 | # | Minimumwaarde = #1
| Aantal rijstroken per rijbaan |  | 3 | # | Minimumwaarde = #1
| Lengte brug |  | 80 | m1
Standaardparameters
| Omschrijving |  | Aantal | Eenheid | Opmerking
| PVR onder brug |  | 15 | m
| Taludhelling 1: |  | 2 | -
| Aantal landhoofden |  | 2 | st
| Aantal vleugelwanden |  | 4 | st
| Aantal brugpijlers |  | 0 | st
| Hoogte stalen hoofdliggers / frontwand landhoofd |  | 3.2 | m1 | 1/25 van de overspanning
| Gewicht stalen boogbrug |  | 800 | kg/m2 | inschatting, betreft hoofddraagconstructie inclusief orthotroop dek
| Hoogte opleggingen |  | 0.2 | m1 | minimum eis RWS t.b.v. bereikbaarheid
| Lengte opleggingen |  | 2.1333 | m1 | 2/3 van de liggerhoogte, inschatting
| Breedte frontwand landhoofd |  | 1.0667 | m1 | 1/3 van de liggerhoogte, inschatting
| Breedte sloof achter wand |  | 0.5 | m1 | inschatting
| Hoogte landhoofdsloof |  | 2.1333 | m1 | 2/3 van de liggerhoogte
| Breedte vleugelwanden |  | 0.75 | m1
| Hoogte vleugelwanden |  | 5.5333 | m1 | gelijk aan landhoofd
| Lengte vleugelwanden |  | 5.5333 | m1 | gelijk aan hoogte vleugelwand
| Wapening landhoofden/vleugelwanden |  | 150 | kg/m3
| Lengte stootplaten |  | 4 | m1
| Stalen buispalen diameter |  | 508 | mm
| Stalen buispalen wanddikte |  | 20 | mm
| Gewicht stalen buispalen |  | 240.6963 | kg/m1
| Lengte stalen buispalen |  | 26.6667 | m1 | 1/3 van de overspanning, inschatting
| Buispalen onder landhoofd h.o.h. |  | 1.75 | m1
| Breedte schampstrook zijkanten |  | 1 | m1
| Breedte schampstrook midden |  | 0.5 | m1
| Breedte rijstrook incl. belijning |  | 3.5 | m1 | Zie modellering snelweg
| Breedte rijstrook tot schampstrook |  | 0.5 | m1
| Dikte deklaag |  | 0.05 | m1
| Dikte onderlaag |  | 0.07 | m1
| Breedte van schampstrook |  | 0.75 | m1
| Dikte van schampstrook |  | 0.05 | m1
| Soortelijk gewicht van gietasfalt |  | 2.5 | ton/m3
| Percentage belijnde lengte bij niet doorgetrokken streep |  | 25 | %
| Afstand tussen lichtmasten |  | 50 | m1
Berekeningen
| Lengte talud onder landhoofd |  | 33.541 | m1
| Breedte rijbaan |  | 23 | m1
| Breedte brugdek |  | 25.5 | m1
| Aantal rijen buispalen landhoofd dwarsrichting |  | 4 | st
| Aantal rijen buispalen landhoofd lengterichting |  | 16 | st
| Aantal buispalen onder vleugelwand |  | 5 | st
| Dwarsdoorsnede frontwand landhoofd |  | 3.6267 | m2
| Dwarsdoorsnede landhoofdsloof |  | 7.8933 | m2
| Dwarsdoorsnede vleugelwanden |  | 4.15 | m2
DuboCalc-invoer
| Omschrijving | Aantal | Eenheid | DuboCalc-item 6.0 | Opmerking | Hoeveelheid | Eenheid
Landhoofd incl. | Stalen buispalen | 949.9479 | ton | Paal, staal | Per strekkende meter | 3946.6667 | m1
vleugelwanden | Beton landhoofden | 587.52 | m3 | Betonmortel voor GWW C4555 CEM III 2387 kgm3 compleet |  | 587.52 | m3
| Beton vleugelwanden | 91.8533 | m3 | Betonmortel voor GWW C4555 CEM III 2387 kgm3 compleet |  | 91.8533 | m3
| Wapening landhoofden + vleugelwanden | 101.906 | ton | Deelproduct: Constructies in kg of m3, Wapeningsstaal |  | 101906 | kg
| Stootplaten | 46 | m3 | Betonmortel voor GWW C4555 CEM III 2387 kgm3 compleet | dikte van 0,25m | 46 | m3
| Taludbekleding onder landhoofden | 1710.592 | m2 | Straatwerk elementen, baksteen |  | 1710.592 | m2
Brugconstructie | Stalen brugconstructie | 1632 | ton | Staal constructieprofiel, Groot IPE600 | 125 kg/m1 | 13056 | kg
Verharding | Slijtlaag op brugdek | 92 | m3 | DZOAB 0PR |  | 230000 | kg
| Onderlaag op brugdek | 128.8 | m3 | AC bin base 50%PR cat. 2 |  | 322000 | kg
| Kleeflagen | 3680 | m2 | Bitumen emulsie kleeflaag 0,4 kgm2 | kleeflagen tussen toplaag en uitvullaag | 3680 | m2
| Gietasfalt langs schampstroken | 30 | ton | Gietasfalt waterbouw | cat. 2 o.b.v. NLPCR v1.0 | 30000 | kg
Geleiderails + | Geleiderail, midden, op brugdek | 80 | m1 | Nieuwe stalen geleiderails type F2DL 40080 |  | 80 | m1
leuning | Geleiderail, zijkanten, op brugdek en vleugelwanden | 182.1333 | m1 | Nieuwe stalen geleiderails type F2DL 40080 |  | 182.1333 | m1
Wegmarkering | Markering op brugdek | 0.32 | km1 | Lengtemarkering, thermoplastisch, doorlopend |  | 320 | m1
| Onderbroken strepen | 0.08 | km1 | Lengtemarkering, thermoplastisch, doorlopend |  | 80 | m1
Verlichting | Verlichting | 4 | stuks | Lichtmast, aluminium, 6 meter | schaalbaar | 4 | stuks

## Fietsbrug over water 12m
Algemene omschrijving
| Omschrijving | Opmerking
| Omschrijving DuboCalc | Dit object betreft een fiets- of voetgangersbrug over water met een overspanning van 12 meter en 2 rijstroken. Deze varianten zijn uitgevoerd in beton, staal of hout. Er is geen sprake van een profiel van vrije ruimte onder deze brug.
| Toepassing / representativiteit | Deze kleine brug is zowel representatief voor een fietsbrug als een voetgangersbrug, als een gecombineerde fiets- en voetgangersbrug
| Opmerking t.a.v. de scope | Verlichting op de bruggen is geen onderdeel van dit object. Indien de brug voorzien is van verlichting, dan dient de gebruiker deze onderdelen zelf nog toe te voegen aan de berekening.
Invoervariabelen
| Omschrijving | Aantal | Eenheid | Opmerking
| Lengte brugoverspanning | 12 | m1
Standaardparameters
| Omschrijving | Aantal | Eenheid | Opmerking
| Lengte aanbrug/helling | 0 | m1
| Aantal aanbruggen | 0 | st
| Aantal landhoofden | 2 | st
| Aantal brugpijlers | 0 | st
| Breedte brugdek | 3.5 | m1
| Dikte brugdek | 0.45 | m1
Berekeningen
| Totale bruglengte | 12 | m1
| Oppervlakte overspanning | 42 | m2
| Oppervlakte aanbruggen | 0 | m2
| Totale oppervlakte brug | 42 | m2
DuboCalc-invoer | Vezelversterkte kunststof (VVK)
| Omschrijving | Aantal | Eenheid | Opmerking | DuboCalc-item 6.0 | Opmerking | Hoeveelheid | Eenheid
Fundering | Stalen palen en UNP ligger | 0.574 | m3 |  | Staal constructieprofiel, Groot IPE600 | 125 kg/m1, 7800 kg/m3 | 35.8176 | m1
Brugconstructie | Aanbrengen vvk in dek/web core sandwich | 5.3 | ton | Niet beschikbaar in DuboCalc
| Aanbrengen balsa in dek/web core sandwich | 0.3 | ton | Niet beschikbaar in DuboCalc
| Aanbrengen PU schuim in web core sandwich | 1.09 | ton
| Aanbrengen hars in web core sandwich | 0.82 | ton | Niet beschikbaar in DuboCalc
| Aanbrengen leuningwerken | 24 | m |  | Nieuwe stalen geleiderails type F2DL 40080 |  | 24 | m1
| Aanbrengen randliggers aanbruggen | 24 | m |  | Betonmortel voor GWW C3545 CEM III 2386 kgm3 compleet | 0,4x0,4m doorsnede | 3.84 | m3
Wegverharding | Aanbrengen slijtlaag | 42 | m2 |  | Periphalt NC100 v21-08-2019 | Dikte 1 cm, 2500 kg/m3 | 1050 | kg
DuboCalc-invoer | Beton
| Omschrijving | Aantal | Eenheid | Opmerking | DuboCalc-item 6.0 | Opmerking | Hoeveelheid | Eenheid
Fundering | Aanbrengen beton in palen | 6 | m3 |  | Betonmortel voor GWW C3545 CEM III 2386 kgm3 compleet |  | 6 | m3
| Aanbrengen wapening in palen | 0.634 | ton |  | Deelproduct: Constructies in kg of m3, Wapeningsstaal |  | 634 | kg
Landhoofd | Aanbrengen beton in landhoofd | 3.79 | m3 |  | Betonmortel voor GWW C3545 CEM III 2386 kgm3 compleet |  | 3.79 | m3
| Aanbrengen wapening landhoofd | 0.634 | ton |  | Deelproduct: Constructies in kg of m3, Wapeningsstaal |  | 634 | kg
Brugconstructie | Aanbrengen insitu gestort beton in plaatligger | 18.9 | m3 | ca. 0,45m dikte | Betonmortel voor GWW C4555 CEM III 2387 kgm3 compleet |  | 18.9 | m3
| Aanbrengen wapening plaatligger | 2.268 | ton | 120 kg/m3 | Deelproduct: Constructies in kg of m3, Wapeningsstaal |  | 2268 | kg
| Aanbrengen voorspanstaal plaatligger | 0.567 | ton | ca. 30 kg/m3 | Deelproduct: Constructies in kg of m3, Wapeningsstaal |  | 567 | kg
| Aanbrengen leuningwerken | 24 | m |  | Balustrades, Staal, gepoedercoat; spijlen |  | 24 | m1
| Aanbrengen randliggers aanbruggen | 24 | m |  | Betonmortel voor GWW C3545 CEM III 2386 kgm3 compleet | 0,4x0,4m doorsnede | 3.84 | m3
Wegverharding | Aanbrengen asfalt | 42 | m2 |  | AC surf 0%PR cat. 2 | Dikte 4 cm, 2500 kg/m3 | 4200 | kg
DuboCalc-invoer | Staal
| Omschrijving | Aantal | Eenheid | Opmerking | DuboCalc-item 6.0 | Opmerking | Hoeveelheid | Eenheid
Fundering | Aanbrengen beton in palen | 6 | m3 |  | Betonmortel voor GWW C3545 CEM III 2386 kgm3 compleet |  | 6 | m3
| Aanbrengen wapening in palen | 0.634 | ton |  | Deelproduct: Constructies in kg of m3, Wapeningsstaal |  | 634 | kg
Landhoofd | Aanbrengen beton in landhoofd | 3.79 | m3 |  | Betonmortel voor GWW C3545 CEM III 2386 kgm3 compleet |  | 3.79 | m3
| Aanbrengen wapening landhoofd | 0.634 | ton |  | Deelproduct: Constructies in kg of m3, Wapeningsstaal |  | 634 | kg
Brugconstructie | Aanbrengen plaatligger | 5.1 | ton |  | Staal constructieprofiel, Groot IPE600 | 125 kg/m1 | 40.8 | m1
| Aanbrengen leuningwerken | 24 | m |  | Balustrades, Staal, gepoedercoat; spijlen |  | 24 | m1
| Gelaste profielen | 2.52 | ton |  | Staal constructieprofiel, Groot IPE600 | 125 kg/m1 | 20.16 | m1
Wegverharding | Aanbrengen slijtlaag | 42 | m2 |  | Periphalt NC100 v21-08-2019 | Dikte 1 cm, 2500 kg/m3 | 1050 | kg
DuboCalc-invoer | Hout
| Omschrijving | Aantal | Eenheid | Opmerking | DuboCalc-item 6.0 | Opmerking | Hoeveelheid | Eenheid
Fundering | Aanbrengen beton in palen | 2.71 | m3 |  | Betonmortel voor GWW C3545 CEM III 2386 kgm3 compleet |  | 2.71 | m3
Fundering | Aanbrengen wapening in palen | 0.205 | ton |  | Deelproduct: Constructies in kg of m3, Wapeningsstaal |  | 205 | kg
Landhoofd | Aanbrengen beton in landhoofd | 1.04 | m3 |  | Betonmortel voor GWW C3545 CEM III 2386 kgm3 compleet |  | 1.04 | m3
Landhoofd | Aanbrengen wapening landhoofd | 0.071 | ton |  | Deelproduct: Constructies in kg of m3, Wapeningsstaal |  | 71 | kg
Brugconstructie | Aanbrengen houten dek | 12.75 | ton |  | Beschoeiing, Afrikaans hout | 0,0284 m3/m1 en 1,06 ton/m3 | 423.5318 | m1
Brugconstructie | Aanbrengen bevestigingsmiddelen | 0.047 | ton |  | Staal constructieprofiel, Groot IPE600 | 125 kg/m1 | 0.376 | m1
Brugconstructie | Aanbrengen leuningwerken | 24 | m |  | Balustrades, Staal, gepoedercoat; spijlen |  | 24 | m1
Brugconstructie | Aanbrengen randliggers aanbruggen | 24 | m |  | Beschoeiing, Afrikaans hout | 0,0284 m3/m1 en 1,06 ton/m3 | 24 | m1
Wegverharding | Aanbrengen slijtlaag | 42 | m2 |  | Periphalt NC100 v21-08-2019 | Dikte 1 cm, 2500 kg/m3 | 1050 | kg

## Fietsbrug over water 40m
Algemene omschrijving
| Omschrijving | Opmerking
| Omschrijving DuboCalc | Dit object betreft een fiets- of voetgangersbrug over water met een overspanning van 40 meter en 2 rijstroken. Deze varianten zijn uitgevoerd in beton, staal of hout. Het profiel van vrije ruimte onder de brug is 9,8 meter.
| Toepassing / representativiteit | Deze kleine brug is zowel representatief voor een fietsbrug als een voetgangersbrug, als een gecombineerde fiets- en voetgangersbrug
Opmerking t.a.v. de scope
Invoervariabelen
| Omschrijving | Aantal | Eenheid | Opmerking
| Lengte brugoverspanning | 40 | m1
Standaardparameters
| Omschrijving | Aantal | Eenheid | Opmerking
| Lengte aanbrug/helling | 225 | m1
| Aantal aanbruggen | 2 | st
| Aantal landhoofden | 2 | st
| Aantal brugpijlers | 0 | st
| Breedte brugdek | 5 | m1
| Dikte brugdek | 1.4 | m1
Berekeningen
| Totale bruglengte | 490 | m1
| Oppervlakte overspanning | 200 | m2
| Oppervlakte aanbruggen | 2250 | m2
| Totale oppervlakte brug | 2450 | m2
DuboCalc-invoer | Beton
| Omschrijving | Aantal | Eenheid | Opmerking | DuboCalc-item 6.0 | Opmerking | Hoeveelheid | Eenheid
Fundering | Aanbrengen beton in palen | 24.3 | m3 |  | Betonmortel voor GWW C3545 CEM III 2386 kgm3 compleet |  | 24.3 | m3
Fundering | Aanbrengen wapening in palen | 2.23 | ton |  | Deelproduct: Constructies in kg of m3, Wapeningsstaal |  | 2230 | kg
Landhoofd | Aanbrengen beton in landhoofd | 28.08 | m3 |  | Betonmortel voor GWW C3545 CEM III 2386 kgm3 compleet |  | 28.08 | m3
Landhoofd | Aanbrengen wapening landhoofd | 6.18 | ton |  | Deelproduct: Constructies in kg of m3, Wapeningsstaal |  | 6180 | kg
Brugconstructie | Aanbrengen insitu gestort beton in plaatligger | 280 | m3 |  | Betonmortel voor GWW C4555 CEM III 2387 kgm3 compleet |  | 280 | m3
Brugconstructie | Aanbrengen wapening plaatligger | 28 | ton | 100 kg/m3 | Deelproduct: Constructies in kg of m3, Wapeningsstaal |  | 28000 | kg
Brugconstructie | Aanbrengen voorspanstaal plaatligger | 8.4 | ton | ca. 30 kg/m3 | Deelproduct: Constructies in kg of m3, Wapeningsstaal |  | 8400 | kg
Brugconstructie | Aanbrengen leuningwerken | 80 | m |  | Balustrades, Staal, gepoedercoat; spijlen |  | 80 | m1
Brugconstructie | Aanbrengen randliggers aanbruggen | 80 | m |  | Betonmortel voor GWW C3545 CEM III 2386 kgm3 compleet | 0,4x0,4m doorsnede | 12.8 | m3
Wegverharding | Aanbrengen asfalt | 2450 | m2 |  | AC surf 0%PR cat. 2 | Dikte 4 cm, 2500 kg/m3 | 245000 | kg
Trappen | Aanbrengen taludtrappen | 8.84 | m3 |  | Betonmortel voor GWW C3545 CEM III 2386 kgm3 compleet |  | 8.84 | m3
Verlichting | Aanbrengen lichtmasten | 4 | st |  | Lichtmast staal schaalbaar | 1 mast per 10m, h=4m bovengronds (in berekening 5,5 meter totaal) | 4 | st
DuboCalc-invoer | Staal
| Omschrijving | Aantal | Eenheid | Opmerking | DuboCalc-item 6.0 | Opmerking | Hoeveelheid | Eenheid
Fundering | Aanbrengen beton in palen | 24.3 | m3 |  | Betonmortel voor GWW C3545 CEM III 2386 kgm3 compleet |  | 24.3 | m3
Fundering | Aanbrengen wapening in palen | 2.23 | ton |  | Deelproduct: Constructies in kg of m3, Wapeningsstaal |  | 2230 | kg
Landhoofd | Aanbrengen beton in landhoofd | 28.08 | m3 |  | Betonmortel voor GWW C3545 CEM III 2386 kgm3 compleet |  | 28.08 | m3
Landhoofd | Aanbrengen wapening landhoofd | 6.18 | ton |  | Deelproduct: Constructies in kg of m3, Wapeningsstaal |  | 6180 | kg
Brugconstructie | Aanbrengen plaatligger | 8.5 | ton |  | Staal constructieprofiel, Groot IPE600 | 125 kg/m1 | 68 | m1
Brugconstructie | Aanbrengen vakwerk / overig staal | 7.6 | ton |  | Staal constructieprofiel, Groot IPE600 | 125 kg/m1 | 60.8 | m1
Brugconstructie | Aanbrengen leuningwerken | 80 | m |  | Balustrades, Staal, gepoedercoat; spijlen |  | 80 | m1
Brugconstructie | Aanbrengen randliggers aanbruggen | 80 | m |  | Betonmortel voor GWW C3545 CEM III 2386 kgm3 compleet | 0,4x0,4m doorsnede | 12.8 | m3
Wegverharding | Aanbrengen slijtlaag | 2450 | m2 |  | Periphalt NC100 v21-08-2019 | Dikte 1 cm, 2500 kg/m3 | 61250 | kg
Trappen | Aanbrengen taludtrappen | 8.84 | m3 |  | Betonmortel voor GWW C3545 CEM III 2386 kgm3 compleet |  | 8.84 | m3
Verlichting | Aanbrengen lichtmasten | 4 | st |  | Lichtmast staal schaalbaar | 1 mast per 10m, h=4m bovengronds (in berekening 5,5 meter totaal) | 4 | st
DuboCalc-invoer | Hout
| Omschrijving | Aantal | Eenheid | Opmerking | DuboCalc-item 6.0 | Opmerking | Hoeveelheid | Eenheid
Fundering | Aanbrengen beton in palen | 24.3 | m3 |  | Betonmortel voor GWW C3545 CEM III 2386 kgm3 compleet |  | 24.3 | m3
Fundering | Aanbrengen wapening in palen | 2.23 | ton |  | Deelproduct: Constructies in kg of m3, Wapeningsstaal |  | 2230 | kg
Landhoofd | Aanbrengen beton in landhoofd | 28.08 | m3 |  | Betonmortel voor GWW C3545 CEM III 2386 kgm3 compleet |  | 28.08 | m3
Landhoofd | Aanbrengen wapening landhoofd | 6.18 | ton |  | Deelproduct: Constructies in kg of m3, Wapeningsstaal |  | 6180 | kg
Brugconstructie | Aanbrengen houten dek | 24 | ton |  | Beschoeiing, Afrikaans hout | 0,0284 m3/m1 en 1,06 ton/m3 | 797.2362 | m1
Brugconstructie | Aanbrengen bevestigingsmiddelen | 0.1 | ton |  | Staal constructieprofiel, Groot IPE600 | 125 kg/m1 | 0.8 | m1
Brugconstructie | Aanbrengen leuningwerken | 80 | m |  | Balustrades, Staal, gepoedercoat; spijlen |  | 80 | m1
Brugconstructie | Aanbrengen randliggers aanbruggen | 80 | m |  | Beschoeiing, Afrikaans hout | 0,0284 m3/m1 en 1,06 ton/m3 | 80 | m1
Wegverharding | Aanbrengen slijtlaag | 2450 | m2 |  | Periphalt NC100 v21-08-2019 | Dikte 1 cm, 2500 kg/m3 | 61250 | kg
Trappen | Aanbrengen taludtrappen | 8.84 | m3 |  | Betonmortel voor GWW C3545 CEM III 2386 kgm3 compleet |  | 8.84 | m3
Verlichting | Aanbrengen lichtmasten | 4 | st |  | Lichtmast staal schaalbaar | 1 mast per 10m, h=4m bovengronds (in berekening 5,5 meter totaal) | 4 | st

## Fietsbrug over water 90m
Algemene omschrijving
| Omschrijving | Opmerking
| Omschrijving DuboCalc | Dit object betreft een fiets- of voetgangersbrug over water met een overspanning van 90 meter en 2 rijstroken. Deze varianten zijn uitgevoerd in beton of staal. Het profiel van vrije ruimte onder de brug is 9,8 meter.
| Toepassing / representativiteit | Deze kleine brug is zowel representatief voor een fietsbrug als een voetgangersbrug, als een gecombineerde fiets- en voetgangersbrug
Opmerking t.a.v. de scope
Invoervariabelen
| Omschrijving | Aantal | Eenheid | Opmerking
| Lengte brugoverspanning | 90 | m1
Standaardparameters
| Omschrijving | Aantal | Eenheid | Opmerking
| Lengte aanbrug/helling | 225 | m1
| Aantal aanbruggen | 2 | st
| Aantal landhoofden | 2 | st
| Aantal brugpijlers | 1 | st
| Breedte brugdek | 5 | m1
| Dikte brugdek | 1.6 | m1
Berekeningen
| Totale bruglengte | 540 | m1
| Oppervlakte overspanning | 450 | m2
| Oppervlakte aanbruggen | 2250 | m2
| Totale oppervlakte brug | 2700 | m2
DuboCalc-invoer | Beton
| Omschrijving | Aantal | Eenheid | Opmerking | DuboCalc-item 6.0 | Opmerking | Hoeveelheid | Eenheid
Fundering | Aanbrengen beton in palen | 50.1 | m3 |  | Betonmortel voor GWW C3545 CEM III 2386 kgm3 compleet |  | 50.1 | m3
Fundering | Aanbrengen wapening in palen | 4.3 | ton |  | Deelproduct: Constructies in kg of m3, Wapeningsstaal |  | 4300 | kg
Landhoofd | Aanbrengen beton in landhoofd | 52.1 | m3 |  | Betonmortel voor GWW C3545 CEM III 2386 kgm3 compleet |  | 52.1 | m3
Landhoofd | Aanbrengen wapening landhoofd | 8.336 | ton | 160 kg/m3 | Deelproduct: Constructies in kg of m3, Wapeningsstaal |  | 8336 | kg
Pijlers | Aanbrengen beton in onderslagbalk | 7.2 | m3 | 120x120cm | Betonmortel voor GWW C3545 CEM III 2386 kgm3 compleet |  | 7.2 | m3
Pijlers | Aanbrengen wapening onderslagbalk | 1.44 | ton | ca. 200 kg/m3 | Deelproduct: Constructies in kg of m3, Wapeningsstaal |  | 1440 | kg
Pijlers | Aanbrengen beton in kolom | 6.0319 | m3 | 3st, ca. 4m hoog, diameter 0,8m | Betonmortel voor GWW C3545 CEM III 2386 kgm3 compleet |  | 6.0319 | m3
Pijlers | Aanbrengen wapening kolom | 1.2064 | ton | ca. 200 kg/m3 | Deelproduct: Constructies in kg of m3, Wapeningsstaal |  | 1206.3716 | kg
Pijlers | Aanbrengen beton in funderingssloof | 13.2 | m3 | 2,4x1,0m | Betonmortel voor GWW C3545 CEM III 2386 kgm3 compleet |  | 13.2 | m3
Pijlers | Aanbrengen wapening funderingssloof | 1.848 | ton | ca. 140 kg/m3 | Deelproduct: Constructies in kg of m3, Wapeningsstaal |  | 1848 | kg
Pijlers | Aanbrengen beton in funderingspaal | 19.2 | m3 | 8st, 400x400mm, l=15m | Betonmortel voor GWW C3545 CEM III 2386 kgm3 compleet |  | 19.2 | m3
Pijlers | Aanbrengen wapening funderingspaal | 1.92 | ton | 100 kg/m3 | Deelproduct: Constructies in kg of m3, Wapeningsstaal |  | 1920 | kg
Pijlers | Aanbrengen voorspanstaal funderingspaal | 0.576 | ton | ca. 30 kg/m3 | Deelproduct: Constructies in kg of m3, Wapeningsstaal |  | 576 | kg
Brugconstructie | Aanbrengen insitu gestort beton in plaatligger | 720 | m3 |  | Betonmortel voor GWW C4555 CEM III 2387 kgm3 compleet |  | 720 | m3
Brugconstructie | Aanbrengen wapening plaatligger | 72 | ton | 100 kg/m3 | Deelproduct: Constructies in kg of m3, Wapeningsstaal |  | 72000 | kg
Brugconstructie | Aanbrengen voorspanstaal plaatligger | 21.6 | ton | ca. 30 kg/m3 | Deelproduct: Constructies in kg of m3, Wapeningsstaal |  | 21600 | kg
Brugconstructie | Aanbrengen leuningwerken | 180 | m |  | Balustrades, Staal, gepoedercoat; spijlen |  | 180 | m1
Brugconstructie | Aanbrengen randliggers aanbruggen | 180 | m |  | Betonmortel voor GWW C3545 CEM III 2386 kgm3 compleet | 0,4x0,4m doorsnede | 28.8 | m3
Wegverharding | Aanbrengen asfalt | 2700 | m2 |  | AC surf 0%PR cat. 2 | Dikte 4 cm, 2500 kg/m3 | 270000 | kg
Trappen | Aanbrengen taludtrappen | 8.84 | m3 |  | Betonmortel voor GWW C3545 CEM III 2386 kgm3 compleet |  | 8.84 | m3
Verlichting | Aanbrengen lichtmasten | 9 | st | 1 mast per 10m, h=4m bovengronds (in berekening 5,5 meter totaal) | Lichtmast staal schaalbaar |  | 9 | st
Markering | Aanbrengen lengtemarkering | 30 | m1 | Markering op de as 1-2; l=1m, b=0,1m | Lengtemarkering, thermoplastisch, doorlopend | item is 0,2m breed, omgerekend naar 0,1m | 15 | m1
DuboCalc-invoer | Staal
| Omschrijving | Aantal | Eenheid | Opmerking | DuboCalc-item 6.0 | Opmerking | Hoeveelheid | Eenheid
Fundering | Aanbrengen beton in palen | 50 | m3 |  | Betonmortel voor GWW C3545 CEM III 2386 kgm3 compleet |  | 50 | m3
Fundering | Aanbrengen wapening in palen | 4.8 | ton |  | Deelproduct: Constructies in kg of m3, Wapeningsstaal |  | 4800 | kg
Landhoofd | Aanbrengen beton in landhoofd | 61.1 | m3 |  | Betonmortel voor GWW C3545 CEM III 2386 kgm3 compleet |  | 61.1 | m3
Landhoofd | Aanbrengen wapening landhoofd | 9.776 | ton | 160 kg/m3 | Deelproduct: Constructies in kg of m3, Wapeningsstaal |  | 9776 | kg
Pijlers | Aanbrengen beton in onderslagbalk | 7.2 | m3 | 120x120cm | Betonmortel voor GWW C3545 CEM III 2386 kgm3 compleet |  | 7.2 | m3
Pijlers | Aanbrengen wapening onderslagbalk | 1.44 | ton | ca. 200 kg/m3 | Deelproduct: Constructies in kg of m3, Wapeningsstaal |  | 1440 | kg
Pijlers | Aanbrengen beton in kolom | 6.0319 | m3 | 3st, ca. 4m hoog, diameter 0,8m | Betonmortel voor GWW C3545 CEM III 2386 kgm3 compleet |  | 6.0319 | m3
Pijlers | Aanbrengen wapening kolom | 1.2064 | ton | ca. 200 kg/m3 | Deelproduct: Constructies in kg of m3, Wapeningsstaal |  | 1206.3716 | kg
Pijlers | Aanbrengen beton in funderingssloof | 13.2 | m3 | 2,4x1,0m | Betonmortel voor GWW C3545 CEM III 2386 kgm3 compleet |  | 13.2 | m3
Pijlers | Aanbrengen wapening funderingssloof | 1.848 | ton | ca. 140 kg/m3 | Deelproduct: Constructies in kg of m3, Wapeningsstaal |  | 1848 | kg
Pijlers | Aanbrengen beton in funderingspaal | 19.2 | m3 | 8st, 400x400mm, l=15m | Betonmortel voor GWW C3545 CEM III 2386 kgm3 compleet |  | 19.2 | m3
Pijlers | Aanbrengen wapening funderingspaal | 1.92 | ton | 100 kg/m3 | Deelproduct: Constructies in kg of m3, Wapeningsstaal |  | 1920 | kg
Pijlers | Aanbrengen voorspanstaal funderingspaal | 0.576 | ton | ca. 30 kg/m3 | Deelproduct: Constructies in kg of m3, Wapeningsstaal |  | 576 | kg
Brugconstructie | Aanbrengen plaatligger | 17.5 | ton |  | Staal constructieprofiel, Groot IPE600 | 125 kg/m1 | 140 | m1
Brugconstructie | Aanbrengen vakwerk / overig staal | 15.8 | ton |  | Staal constructieprofiel, Groot IPE600 | 125 kg/m1 | 126.4 | m1
Brugconstructie | Aanbrengen leuningwerken | 180 | m |  | Balustrades, Staal, gepoedercoat; spijlen |  | 180 | m1
Brugconstructie | Aanbrengen randliggers aanbruggen | 180 | m |  | Betonmortel voor GWW C3545 CEM III 2386 kgm3 compleet | 0,4x0,4m doorsnede | 28.8 | m3
Wegverharding | Aanbrengen slijtlaag | 2700 | m2 |  | Periphalt NC100 v21-08-2019 | Dikte 1 cm, 2500 kg/m3 | 67500 | kg
Trappen | Aanbrengen taludtrappen | 8.84 | m3 |  | Betonmortel voor GWW C3545 CEM III 2386 kgm3 compleet |  | 8.84 | m3
Verlichting | Aanbrengen lichtmasten | 9 | st |  | Lichtmast staal schaalbaar | 1 mast per 10m, h=4m bovengronds (in berekening 5,5 meter totaal) | 9 | st
Markering | Aanbrengen lengtemarkering | 30 | m1 | Markering op de as 1-2; l=1m, b=0,1m | Lengtemarkering, thermoplastisch, doorlopend | item is 0,2m breed, omgerekend naar 0,1m | 15 | m1

## Fietsbrug over weg 12m
Algemene omschrijving
| Omschrijving | Opmerking
| Omschrijving DuboCalc | Dit object betreft een fiets- of voetgangersbrug over een weg met een overspanning van 12 meter en 2 rijstroken. Deze varianten zijn uitgevoerd in beton, staal of hout. Het profiel van vrije ruimte onder de brug is 4,6 meter.
| Toepassing / representativiteit | Deze kleine brug is zowel representatief voor een fietsbrug als een voetgangersbrug, als een gecombineerde fiets- en voetgangersbrug
| Opmerking t.a.v. de scope | Verlichting op de bruggen is geen onderdeel van dit object. Indien de brug voorzien is van verlichting, dan dient de gebruiker deze onderdelen zelf nog toe te voegen aan de berekening.
Invoervariabelen
| Omschrijving | Aantal | Eenheid | Opmerking
| Lengte brugoverspanning | 12 | m1
Standaardparameters
| Omschrijving | Aantal | Eenheid | Opmerking
| Lengte aanbrug/helling | 115 | m1
| Aantal aanbruggen | 2 | st
| Aantal landhoofden | 2 | st
| Aantal brugpijlers | 0 | st
| Breedte brugdek | 3.5 | m1
| Dikte brugdek | 0.45 | m1
Berekeningen
| Totale bruglengte | 242 | m1
| Oppervlakte overspanning | 42 | m2
| Oppervlakte aanbruggen | 805 | m2
| Totale oppervlakte brug | 847 | m2
DuboCalc-invoer | Vezelversterkte kunststof (VVK)
| Omschrijving | Aantal | Eenheid | Opmerking | DuboCalc-item 6.0 | Opmerking | Hoeveelheid | Eenheid
Fundering | Stalen palen en UNP ligger | 0.574 | m3 |  | Staal constructieprofiel, Groot IPE600 | 125 kg/m1, 7800 kg/m3 | 35.8176 | m1
Brugconstructie | Aanbrengen vvk in dek/web core sandwich | 5.3 | ton | Niet beschikbaar in DuboCalc
| Aanbrengen balsa in dek/web core sandwich | 0.3 | ton | Niet beschikbaar in DuboCalc
| Aanbrengen PU schuim in web core sandwich | 1.09 | ton
| Aanbrengen hars in web core sandwich | 0.82 | ton | Niet beschikbaar in DuboCalc
| Aanbrengen leuningwerken | 24 | m |  | Nieuwe stalen geleiderails type F2DL 40080 |  | 24 | m1
| Aanbrengen randliggers aanbruggen | 24 | m |  | Betonmortel voor GWW C3545 CEM III 2386 kgm3 compleet | 0,4x0,4m doorsnede | 3.84 | m3
Wegverharding | Aanbrengen slijtlaag | 42 | m2 |  | Periphalt NC100 v21-08-2019 | Dikte 1 cm, 2500 kg/m3 | 1050 | kg
DuboCalc-invoer | Beton
| Omschrijving | Aantal | Eenheid | Opmerking | DuboCalc-item 6.0 | Opmerking | Hoeveelheid | Eenheid
Fundering | Aanbrengen beton in palen | 6 | m3 |  | Betonmortel voor GWW C3545 CEM III 2386 kgm3 compleet |  | 6 | m3
Fundering | Aanbrengen wapening in palen | 0.634 | ton |  | Deelproduct: Constructies in kg of m3, Wapeningsstaal |  | 634 | kg
Landhoofd | Aanbrengen beton in landhoofd | 3.79 | m3 |  | Betonmortel voor GWW C1215CEM III 2311 kgm3 compleet |  | 3.79 | m3
Landhoofd | Aanbrengen wapening landhoofd | 0.634 | ton |  | Deelproduct: Constructies in kg of m3, Wapeningsstaal |  | 634 | kg
Brugconstructie | Aanbrengen insitu gestort beton in plaatligger | 18.9 | m3 |  | Betonmortel voor GWW C4555 CEM III 2387 kgm3 compleet |  | 18.9 | m3
Brugconstructie | Aanbrengen wapening plaatligger | 2.268 | ton | 120 kg/m3 | Deelproduct: Constructies in kg of m3, Wapeningsstaal |  | 2268 | kg
Brugconstructie | Aanbrengen voorspanstaal plaatligger | 0.567 | ton | ca. 30 kg/m3 | Deelproduct: Constructies in kg of m3, Wapeningsstaal |  | 567 | kg
Brugconstructie | Aanbrengen leuningwerken | 24 | m |  | Balustrades, Staal, gepoedercoat; spijlen |  | 24 | m1
Brugconstructie | Aanbrengen randliggers aanbruggen | 24 | m |  | Betonmortel voor GWW C3545 CEM III 2386 kgm3 compleet | 0,4x0,4m doorsnede | 3.84 | m3
Wegverharding | Aanbrengen asfalt | 847 | m2 |  | AC surf 0%PR cat. 2 | Dikte 4 cm, 2500 kg/m3 | 84700 | kg
DuboCalc-invoer | Staal
| Omschrijving | Aantal | Eenheid | Opmerking | DuboCalc-item 6.0 | Opmerking | Hoeveelheid | Eenheid
Fundering | Aanbrengen beton in palen | 6 | m3 |  | Betonmortel voor GWW C3545 CEM III 2386 kgm3 compleet |  | 6 | m3
Fundering | Aanbrengen wapening in palen | 0.634 | ton |  | Deelproduct: Constructies in kg of m3, Wapeningsstaal |  | 634 | kg
Landhoofd | Aanbrengen beton in landhoofd | 3.79 | m3 |  | Betonmortel voor GWW C3545 CEM III 2386 kgm3 compleet |  | 3.79 | m3
Landhoofd | Aanbrengen wapening landhoofd | 0.634 | ton |  | Deelproduct: Constructies in kg of m3, Wapeningsstaal |  | 634 | kg
Brugconstructie | Aanbrengen plaatligger | 5.1 | ton |  | Staal constructieprofiel, Groot IPE600 | 125 kg/m1 | 40.8 | m1
Brugconstructie | Aanbrengen leuningwerken | 24 | m |  | Balustrades, Staal, gepoedercoat; spijlen |  | 24 | m1
Brugconstructie | Gelaste profielen | 2.52 | ton |  | Staal constructieprofiel, Groot IPE600 | 125 kg/m1 | 20.16 | m1
Wegverharding | Aanbrengen slijtlaag | 847 | m2 |  | Periphalt NC100 v21-08-2019 | Dikte 1 cm, 2500 kg/m3 | 21175 | kg
DuboCalc-invoer | Hout
| Omschrijving | Aantal | Eenheid | Opmerking | DuboCalc-item 6.0 | Opmerking | Hoeveelheid | Eenheid
Fundering | Aanbrengen beton in palen | 2.71 | m3 |  | Betonmortel voor GWW C3545 CEM III 2386 kgm3 compleet |  | 2.71 | m3
Fundering | Aanbrengen wapening in palen | 0.205 | ton |  | Deelproduct: Constructies in kg of m3, Wapeningsstaal |  | 205 | kg
Landhoofd | Aanbrengen beton in landhoofd | 1.04 | m3 |  | Betonmortel voor GWW C3545 CEM III 2386 kgm3 compleet |  | 1.04 | m3
Landhoofd | Aanbrengen wapening landhoofd | 0.071 | ton |  | Deelproduct: Constructies in kg of m3, Wapeningsstaal |  | 71 | kg
Brugconstructie | Aanbrengen houten dek | 12.75 | ton |  | Beschoeiing, Afrikaans hout | 0,0284 m3/m1 en 1,06 ton/m3 | 423.5318 | m1
Brugconstructie | Aanbrengen bevestigingsmiddelen | 0.047 | ton |  | Staal constructieprofiel, Groot IPE600 | 125 kg/m1 | 0.376 | m1
Brugconstructie | Aanbrengen leuningwerken | 24 | m |  | Balustrades, Staal, gepoedercoat; spijlen |  | 24 | m1
Brugconstructie | Aanbrengen randliggers aanbruggen | 24 | m |  | Beschoeiing, Afrikaans hout | 0,0284 m3/m1 en 1,06 ton/m3 | 24 | m1
Wegverharding | Aanbrengen slijtlaag | 847 | m2 |  | Periphalt NC100 v21-08-2019 | Dikte 1 cm, 2500 kg/m3 | 21175 | kg

## Fietsbrug over weg 40m
Algemene omschrijving
| Omschrijving | Opmerking
| Omschrijving DuboCalc | Dit object betreft een fiets- of voetgangersbrug over een weg met een overspanning van 40 meter en 2 rijstroken. Deze varianten zijn uitgevoerd in beton, staal of hout. Het profiel van vrije ruimte onder de brug is 4,6 meter.
| Toepassing / representativiteit | Deze kleine brug is zowel representatief voor een fietsbrug als een voetgangersbrug, als een gecombineerde fiets- en voetgangersbrug
Opmerking t.a.v. de scope
Invoervariabelen
| Omschrijving | Aantal | Eenheid | Opmerking
| Lengte brugoverspanning | 40 | m1
Standaardparameters
| Omschrijving | Aantal | Eenheid | Opmerking
| Lengte aanbrug/helling | 115 | m1
| Aantal aanbruggen | 2 | st
| Aantal landhoofden | 2 | st
| Aantal brugpijlers | 0 | st
| Breedte brugdek | 5 | m1
| Dikte brugdek | 1.4 | m1
Berekeningen
| Totale bruglengte | 270 | m1
| Oppervlakte overspanning | 200 | m2
| Oppervlakte aanbruggen | 1150 | m2
| Totale oppervlakte brug | 1350 | m2
DuboCalc-invoer | Beton
| Omschrijving | Aantal | Eenheid | Opmerking | DuboCalc-item 6.0 | Opmerking | Hoeveelheid | Eenheid
Fundering | Aanbrengen beton in palen | 24.3 | m3 |  | Betonmortel voor GWW C3545 CEM III 2386 kgm3 compleet |  | 24.3 | m3
Fundering | Aanbrengen wapening in palen | 2.23 | ton |  | Deelproduct: Constructies in kg of m3, Wapeningsstaal |  | 2230 | kg
Landhoofd | Aanbrengen beton in landhoofd | 28.08 | m3 |  | Betonmortel voor GWW C3545 CEM III 2386 kgm3 compleet |  | 28.08 | m3
Landhoofd | Aanbrengen wapening landhoofd | 6.18 | ton |  | Deelproduct: Constructies in kg of m3, Wapeningsstaal |  | 6180 | kg
Brugconstructie | Aanbrengen insitu gestort beton in plaatligger | 280 | m3 |  | Betonmortel voor GWW C4555 CEM III 2387 kgm3 compleet |  | 280 | m3
Brugconstructie | Aanbrengen wapening plaatligger | 28 | ton | 100 kg/m3 | Deelproduct: Constructies in kg of m3, Wapeningsstaal |  | 28000 | kg
Brugconstructie | Aanbrengen voorspanstaal plaatligger | 8.4 | ton | ca. 30 kg/m3 | Deelproduct: Constructies in kg of m3, Wapeningsstaal |  | 8400 | kg
Brugconstructie | Aanbrengen leuningwerken | 80 | m |  | Balustrades, Staal, gepoedercoat; spijlen |  | 80 | m1
Brugconstructie | Aanbrengen randliggers aanbruggen | 80 | m |  | Betonmortel voor GWW C3545 CEM III 2386 kgm3 compleet | 0,4x0,4m doorsnede | 12.8 | m3
Wegverharding | Aanbrengen asfalt | 1350 | m2 |  | AC surf 0%PR cat. 2 | Dikte 4 cm, 2500 kg/m3 | 135000 | kg
Trappen | Aanbrengen taludtrappen | 4.91 | m3 |  | Betonmortel voor GWW C3545 CEM III 2386 kgm3 compleet |  | 4.91 | m3
Verlichting | Aanbrengen lichtmasten | 4 | st |  | Lichtmast staal schaalbaar | 1 mast per 10m, h=4m bovengronds (in berekening 5,5 meter totaal) | 4 | st
DuboCalc-invoer | Staal
| Omschrijving | Aantal | Eenheid | Opmerking | DuboCalc-item 6.0 | Opmerking | Hoeveelheid | Eenheid
Fundering | Aanbrengen beton in palen | 24.3 | m3 |  | Betonmortel voor GWW C3545 CEM III 2386 kgm3 compleet |  | 24.3 | m3
Fundering | Aanbrengen wapening in palen | 2.23 | ton |  | Deelproduct: Constructies in kg of m3, Wapeningsstaal |  | 2230 | kg
Landhoofd | Aanbrengen beton in landhoofd | 28.08 | m3 |  | Betonmortel voor GWW C3545 CEM III 2386 kgm3 compleet |  | 28.08 | m3
Landhoofd | Aanbrengen wapening landhoofd | 6.18 | ton |  | Deelproduct: Constructies in kg of m3, Wapeningsstaal |  | 6180 | kg
Brugconstructie | Aanbrengen plaatligger | 8.5 | ton |  | Staal constructieprofiel, Groot IPE600 | 125 kg/m1 | 68 | m1
Brugconstructie | Aanbrengen vakwerk / overig staal | 7.6 | ton |  | Staal constructieprofiel, Groot IPE600 | 125 kg/m1 | 60.8 | m1
Brugconstructie | Aanbrengen leuningwerken | 80 | m |  | Balustrades, Staal, gepoedercoat; spijlen |  | 80 | m1
Brugconstructie | Aanbrengen randliggers aanbruggen | 80 | m |  | Betonmortel voor GWW C3545 CEM III 2386 kgm3 compleet | 0,4x0,4m doorsnede | 12.8 | m3
Wegverharding | Aanbrengen slijtlaag | 1350 | m2 |  | Periphalt NC100 v21-08-2019 | Dikte 1 cm, 2500 kg/m3 | 33750 | kg
Trappen | Aanbrengen taludtrappen | 4.91 | m3 |  | Betonmortel voor GWW C3545 CEM III 2386 kgm3 compleet |  | 4.91 | m3
Verlichting | Aanbrengen lichtmasten | 4 | st |  | Lichtmast staal schaalbaar | 1 mast per 10m, h=4m bovengronds (in berekening 5,5 meter totaal) | 4 | st
DuboCalc-invoer | Hout
| Omschrijving | Aantal | Eenheid | Opmerking | DuboCalc-item 6.0 | Opmerking | Hoeveelheid | Eenheid
Fundering | Aanbrengen beton in palen | 24.3 | m3 |  | Betonmortel voor GWW C3545 CEM III 2386 kgm3 compleet |  | 24.3 | m3
Fundering | Aanbrengen wapening in palen | 2.23 | ton |  | Deelproduct: Constructies in kg of m3, Wapeningsstaal |  | 2230 | kg
Landhoofd | Aanbrengen beton in landhoofd | 28.08 | m3 |  | Betonmortel voor GWW C3545 CEM III 2386 kgm3 compleet |  | 28.08 | m3
Landhoofd | Aanbrengen wapening landhoofd | 6.18 | ton |  | Deelproduct: Constructies in kg of m3, Wapeningsstaal |  | 6180 | kg
Brugconstructie | Aanbrengen houten dek | 24 | ton |  | Beschoeiing, Afrikaans hout | 0,0284 m3/m1 en 1,06 ton/m3 | 797.2362 | m1
Brugconstructie | Aanbrengen bevestigingsmiddelen | 0.1 | ton |  | Staal constructieprofiel, Groot IPE600 | 125 kg/m1 | 0.8 | m1
Brugconstructie | Aanbrengen leuningwerken | 80 | m |  | Balustrades, Staal, gepoedercoat; spijlen |  | 80 | m1
Brugconstructie | Aanbrengen randliggers aanbruggen | 80 | m |  | Beschoeiing, Afrikaans hout | 0,0284 m3/m1 en 1,06 ton/m3 | 80 | m1
Wegverharding | Aanbrengen slijtlaag | 1350 | m2 |  | Periphalt NC100 v21-08-2019 | Dikte 1 cm, 2500 kg/m3 | 33750 | kg
Trappen | Aanbrengen taludtrappen | 4.91 | m3 |  | Betonmortel voor GWW C3545 CEM III 2386 kgm3 compleet |  | 4.91 | m3
Verlichting | Aanbrengen lichtmasten | 4 | st |  | Lichtmast staal schaalbaar | 1 mast per 10m, h=4m bovengronds (in berekening 5,5 meter totaal) | 4 | st

## Fietsbrug over weg 90m
Algemene omschrijving
| Omschrijving | Opmerking
| Omschrijving DuboCalc | Dit object betreft een fiets- of voetgangersbrug over een weg met een overspanning van 90 meter en 2 rijstroken. Deze variant is uitgevoerd in beton of staal. Het profiel van vrije ruimte onder de brug is 4,6 meter.
| Toepassing / representativiteit | Deze kleine brug is zowel representatief voor een fietsbrug als een voetgangersbrug, als een gecombineerde fiets- en voetgangersbrug
Opmerking t.a.v. de scope
Invoervariabelen
| Omschrijving | Aantal | Eenheid | Opmerking
| Lengte brugoverspanning | 90 | m1
Standaardparameters
| Omschrijving | Aantal | Eenheid | Opmerking
| Lengte aanbrug/helling | 115 | m1
| Aantal aanbruggen | 2 | st
| Aantal landhoofden | 2 | st
| Aantal brugpijlers | 1 | st
| Breedte brugdek | 5 | m1
| Dikte brugdek | 1.6 | m1
Berekeningen
| Totale bruglengte | 320 | m1
| Oppervlakte overspanning | 450 | m2
| Oppervlakte aanbruggen | 1150 | m2
| Totale oppervlakte brug | 1600 | m2
DuboCalc-invoer | Beton
| Omschrijving | Aantal | Eenheid | Opmerking | DuboCalc-item 6.0 | Opmerking | Hoeveelheid | Eenheid
Fundering | Aanbrengen beton in palen | 50.1 | m3 |  | Betonmortel voor GWW C3545 CEM III 2386 kgm3 compleet |  | 50.1 | m3
Fundering | Aanbrengen wapening in palen | 4.3 | ton |  | Deelproduct: Constructies in kg of m3, Wapeningsstaal |  | 4300 | kg
Landhoofd | Aanbrengen beton in landhoofd | 52.1 | m3 |  | Betonmortel voor GWW C3545 CEM III 2386 kgm3 compleet |  | 52.1 | m3
Landhoofd | Aanbrengen wapening landhoofd | 8.336 | ton | 160 kg/m3 | Deelproduct: Constructies in kg of m3, Wapeningsstaal |  | 8336 | kg
Pijlers | Aanbrengen beton in onderslagbalk | 7.2 | m3 | 120x120cm | Betonmortel voor GWW C3545 CEM III 2386 kgm3 compleet |  | 7.2 | m3
Pijlers | Aanbrengen wapening onderslagbalk | 1.44 | ton | ca. 200 kg/m3 | Deelproduct: Constructies in kg of m3, Wapeningsstaal |  | 1440 | kg
Pijlers | Aanbrengen beton in kolom | 6.0319 | m3 | 3st, ca. 4m hoog, diameter 0,8m | Betonmortel voor GWW C3545 CEM III 2386 kgm3 compleet |  | 6.0319 | m3
Pijlers | Aanbrengen wapening kolom | 1.2064 | ton | ca. 200 kg/m3 | Deelproduct: Constructies in kg of m3, Wapeningsstaal |  | 1206.3716 | kg
Pijlers | Aanbrengen beton in funderingssloof | 13.2 | m3 | 2,4x1,0m | Betonmortel voor GWW C3545 CEM III 2386 kgm3 compleet |  | 13.2 | m3
Pijlers | Aanbrengen wapening funderingssloof | 1.848 | ton | ca. 140 kg/m3 | Deelproduct: Constructies in kg of m3, Wapeningsstaal |  | 1848 | kg
Pijlers | Aanbrengen beton in funderingspaal | 19.2 | m3 | 8st, 400x400mm, l=15m | Betonmortel voor GWW C3545 CEM III 2386 kgm3 compleet |  | 19.2 | m3
Pijlers | Aanbrengen betonstaal funderingspaal | 1.92 | ton | 100 kg/m3 | Deelproduct: Constructies in kg of m3, Wapeningsstaal |  | 1920 | kg
Pijlers | Aanbrengen voorspanstaal funderingspaal | 0.576 | ton | ca. 30 kg/m3 | Deelproduct: Constructies in kg of m3, Wapeningsstaal |  | 576 | kg
Brugconstructie | Aanbrengen insitu gestort beton in plaatligger | 720 | m3 |  | Betonmortel voor GWW C4555 CEM III 2387 kgm3 compleet |  | 720 | m3
Brugconstructie | Aanbrengen wapening plaatligger | 72 | ton | 100 kg/m3 | Deelproduct: Constructies in kg of m3, Wapeningsstaal |  | 72000 | kg
Brugconstructie | Aanbrengen voorspanstaal plaatligger | 21.6 | ton | ca. 30 kg/m3 | Deelproduct: Constructies in kg of m3, Wapeningsstaal |  | 21600 | kg
Brugconstructie | Aanbrengen leuningwerken | 180 | m |  | Nieuwe stalen geleiderails type F2DL 40080 |  | 180 | m1
Brugconstructie | Aanbrengen randliggers aanbruggen | 180 | m |  | Betonmortel voor GWW C3545 CEM III 2386 kgm3 compleet | 0,4x0,4m doorsnede | 28.8 | m3
Wegverharding | Aanbrengen asfalt | 1600 | m2 |  | AC surf 0%PR cat. 2 | Dikte 4 cm, 2500 kg/m3 | 160000 | kg
Trappen | Aanbrengen taludtrappen | 4.91 | m3 |  | Betonmortel voor GWW C3545 CEM III 2386 kgm3 compleet |  | 4.91 | m3
Verlichting | Aanbrengen lichtmasten | 9 | st |  | Lichtmast staal schaalbaar | 1 mast per 10m, h=4m bovengronds (in berekening 5,5 meter totaal) | 9 | st
Markering | Aanbrengen lengtemarkering | 30 | m1 | Markering op de as 1-2; l=1m, b=0,1m | Lengtemarkering, thermoplastisch, doorlopend | item is 0,2m breed, omgerekend naar 0,1m | 15 | m1
DuboCalc-invoer | Staal
| Omschrijving | Aantal | Eenheid | Opmerking | DuboCalc-item 6.0 | Opmerking | Hoeveelheid | Eenheid
Fundering | Aanbrengen beton in palen | 50 | m3 |  | Betonmortel voor GWW C3545 CEM III 2386 kgm3 compleet |  | 50 | m3
Fundering | Aanbrengen wapening in palen | 4.8 | ton |  | Deelproduct: Constructies in kg of m3, Wapeningsstaal |  | 4800 | kg
Landhoofd | Aanbrengen beton in landhoofd | 61.1 | m3 |  | Betonmortel voor GWW C3545 CEM III 2386 kgm3 compleet |  | 61.1 | m3
Landhoofd | Aanbrengen wapening landhoofd | 9.776 | ton | 160 kg/m3 | Deelproduct: Constructies in kg of m3, Wapeningsstaal |  | 9776 | kg
Pijlers | Aanbrengen beton in onderslagbalk | 7.2 | m3 | 120x120cm | Betonmortel voor GWW C3545 CEM III 2386 kgm3 compleet |  | 7.2 | m3
Pijlers | Aanbrengen wapening onderslagbalk | 1.44 | ton | ca. 200 kg/m3 | Deelproduct: Constructies in kg of m3, Wapeningsstaal |  | 1440 | kg
Pijlers | Aanbrengen beton in kolom | 6.0319 | m3 | 3st, ca. 4m hoog, diameter 0,8m | Betonmortel voor GWW C3545 CEM III 2386 kgm3 compleet |  | 6.0319 | m3
Pijlers | Aanbrengen wapening kolom | 1.2064 | ton | ca. 200 kg/m3 | Deelproduct: Constructies in kg of m3, Wapeningsstaal |  | 1206.3716 | kg
Pijlers | Aanbrengen beton in funderingssloof | 13.2 | m3 | 2,4x1,0m | Betonmortel voor GWW C3545 CEM III 2386 kgm3 compleet |  | 13.2 | m3
Pijlers | Aanbrengen wapening funderingssloof | 1.848 | ton | ca. 140 kg/m3 | Deelproduct: Constructies in kg of m3, Wapeningsstaal |  | 1848 | kg
Pijlers | Aanbrengen beton in funderingspaal | 19.2 | m3 | 8st, 400x400mm, l=15m | Betonmortel voor GWW C3545 CEM III 2386 kgm3 compleet |  | 19.2 | m3
Pijlers | Aanbrengen wapening funderingspaal | 1.92 | ton | 100 kg/m3 | Deelproduct: Constructies in kg of m3, Wapeningsstaal |  | 1920 | kg
Pijlers | Aanbrengen voorspanstaal funderingspaal | 0.576 | ton | ca. 30 kg/m3 | Deelproduct: Constructies in kg of m3, Wapeningsstaal |  | 576 | kg
Brugconstructie | Aanbrengen plaatligger | 17.5 | ton | ca. 30 kg/m3 | Staal constructieprofiel, Groot IPE600 | 125 kg/m1 | 140 | m1
Brugconstructie | Aanbrengen leuningwerken | 180 | m |  | Nieuwe stalen geleiderails type F2DL 40080 |  | 180 | m1
Brugconstructie | Aanbrengen vakwerk / overig staal | 15.8 | ton |  | Staal constructieprofiel, Groot IPE600 | 125 kg/m1 | 126.4 | m1
Brugconstructie | Aanbrengen randliggers aanbruggen | 180 | m |  | Betonmortel voor GWW C3545 CEM III 2386 kgm3 compleet | 0,4x0,4m doorsnede | 28.8 | m3
Wegverharding | Aanbrengen slijtlaag | 1600 | m2 |  | Periphalt NC100 v21-08-2019 | Dikte 1 cm, 2500 kg/m3 | 40000 | kg
Trappen | Aanbrengen taludtrappen | 4.91 | m3 |  | Betonmortel voor GWW C3545 CEM III 2386 kgm3 compleet |  | 4.91 | m3
Verlichting | Aanbrengen lichtmasten | 9 | st |  | Lichtmast staal schaalbaar | 1 mast per 10m, h=4m bovengronds (in berekening 5,5 meter totaal) | 9 | st
Markering | Aanbrengen lengtemarkering | 30 | m1 | Markering op de as 1-2; l=1m, b=0,1m | Lengtemarkering, thermoplastisch, doorlopend | item is 0,2m breed, omgerekend naar 0,1m | 15 | m1

## Tunnel
Invoervariabelen
| Omschrijving |  | Aantal | Eenheid | Opmerking
| Aantal rijstroken voor (gehele) wegprofiel |  | 4 | # | Minimumwaarde = #2
| Aanwezigheid van middentunnelkanaal |  | 1 | # | 0 = niet aanwezig, 1 = wel aanwezig
| Gronddekking op tunnel |  | 2 | m1
| Weg op tunnel |  | 1 | # | 0 = niet aanwezig, 1 = wel aanwezig
| Lengte tunnel |  | 1 | km1
Standaardparameters
| Omschrijving |  | Aantal | Eenheid | Opmerking
| Breedte rijstrook incl. belijning |  | 3.5 | m1
| Breedte redresseerstrook |  | 0.6 | m1 | Aan beide zijden rijbaan.
| Inwendige hoogte van tunnel |  | 5 | m1
| vrije breedte van middentunnelkanaal |  | 1.2 | m1
| wanden van middentunnelkanaal |  | 400 | mm1
| Dikte toplaag |  | 0.07 | m1
| Dikte tussenlaag |  | 0.07 | m1 | Dikte onder en tussenlaag min. 25 cm volgens Günter Röring
| Dikte onderlaag |  | 0.18 | m1 | Dikte onder en tussenlaag min. 25 cm volgens Günter Röring
| Dikte funderingslaag |  | 0.25 | m1 | 30 cm volgens Gerard
| Dikte zandbed |  | 0.5 | m1 | Toplaag mag niet meegerekend worden volgens Günter Röring. Min. profieldikte 1m.
| Percentage belijnde lengte bij niet doorgetrokken streep |  | 25 | %
| gc |  | 25 | kN/m3
| ga |  | 23 | kN/m3
| gz |  | 20 | kN/m3
| Ec |  | 32800 | N/mm2
| fck |  | 30 | N/mm2
| ss |  | 160 | N/mm2 | om scheurwijdte te beperken
| verkeersbelasting per rijstrook |  | 30 | kN/m2
| Hellingsgraad snelweg richting viaduct |  | 40 | m/m | Dit komt overeen met een helling van 2,5%
| Hart op hart afstand heipalen |  | 2 | m1
| Lengte trekpalen |  | 10 | m1
| Oppervlak doorsnede trekpalen |  | 0.16 | m2
| Grout per groutanker |  | 5 | m3/stuk | Obv aannames N65
| Staal per groutanker |  | 176.88 | kg/stuk | Jetmix ankertabel
| Hart op hart afstand groutankers |  | 4.2 | m1 | Om de 3 damwandenplanken (à 1,4m)
| Kortste damwand (bij begin toerit en eind afrit) |  | 6 | m1
| Gewicht stalen damwand |  | 0.169 | ton/m2 | AZ36-700N: mass per m2 of wall
Berekeningen
| Lengte onderliggend grondlichaam toe- of afrit |  | 304 | m1
| Lengte toe- of afrit |  | 304.0411 | m1
| Profieldikte snelweg minus toplaag |  | 1 | m1
| Breedte van de tunnel |  | 18.4 | m1
| Dekdikte van de tunnel |  | 0.6 | m1
| EI |  | 7084800 | Nmm2
| k |  | 4.1853e-05 | kNm/rad
| Meg |  | 90.6857 | kNm
| Mrustend |  | 246.383 | kNm
| Mverkeer |  | 181.3714 | kNm
| MEfreq |  | 518.4402 | kNm
| MEd |  | 693.393 | kNm
| VEd |  | 263.7908 | kN
| As,ben |  | 6870.7611 | mm2
| uc |  | 0.49194 | [-]
| VRd |  | 227.8621 | kN
| Aantal trekpalen |  | 4600 | #
| Damwandlengte bij tunnelbuis |  | 21 | m1
| Aantal groutankers in tunnel |  | 476.1905 | stuks
DuboCalc-invoer
| Omschrijving | Aantal | Eenheid | DuboCalc-item 6.0 | Opmerking | Hoeveelheid | Eenheid
Fundering | Heipalen | 7360 | m3 | Paal, beton | Betonpaal 400x400 mm doorsnede | 46000 | m1
Open bak | Voorzetwand toe- en afritten | 4256 | m2 | Betonplaat, gewapend | Open bak is op diepste punt 7 m hoog | 4256 | m2
| Damwanden toe- en afritten | 2774.304 | ton | Damwand, staal |  | 16416 | m2
Tunnelconstructie | Beton | 33520 | m3 | Betonmortel voor GWW C4555 CEM III 2387 kgm3 compleet |  | 33520 | m3
| Wapeningsstaal | 7374.4 | ton | Deelproduct: Constructies in kg of m3, Wapeningsstaal |  | 7374400 | kg
| Damwanden tunnelbuis | 7098 | ton | Damwand, staal |  | 42000 | m2
| Groutankers | 2380.9524 | m3 | Ankers, met groutelement | buisdiameter x wanddikte; 82,5 x 17,5 mm | 476.1905 | st
|  | 84.2286 | ton
Verharding in tunnel | Toplaag | 1148 | m3 | DZOAB 0PR | aanname: 2,5 ton/m3 | 2870000 | kg
| Kleeflagen | 16400 | m2 | Bitumen emulsie kleeflaag 0,4 kgm2 | kleeflagen tussen toplaag en tunnelbuis | 16400 | m2
Verharding op toe- en afrit | Toplaag | 698.0784 | m3 | DZOAB 0PR | aanname: 2,5 ton/m3 | 1745196.0038 | kg
| Tussen- en onderlaag | 2493.1371 | m3 | AC bin base 50%PR cat. 2 | aanname: 2,5 ton/m3 | 6232842.8706 | kg
| Kleeflagen | 19945.0972 | m2 | Bitumen emulsie kleeflaag 0,4 kgm2 | kleeflagen tussen toplaag en tussenlaag, en tussen tussenlaag en onderlaag | 19945.0972 | m2
| Funderingslaag | 9972.5486 | m2 | Funderingslaag Hydraulisch menggranulaat 250mm |  | 2493.1371 | m3
| Zandbed | 4986.2743 | m3 | Ophoogmateriaal, zand |  | 4986.2743 | m3
Wegmarkering in tunnel | Kantstrepen | 4 | km1 | Lengtemarkering, thermoplastisch, doorlopend | Let op, berekening van markering volgt uit aantal rijbanen waarover het aantal rijstroken verdeeld is. Standaard per rijbaan 2 kantstrepen. | 4000 | m1
| Onderbroken strepen | 0.5 | km1 | Lengtemarkering, thermoplastisch, doorlopend | Let op, berekening van markering volgt uit aantal rijbanen waarover het aantal rijstroken verdeeld is. Voor elke extra rijstrook op een rijbaan komt daar 250 meter/kilometer bijop. | 500 | m1
Wegmarkering op toe- en uitrit | Kantstrepen | 2.4323 | km1 | Lengtemarkering, thermoplastisch, doorlopend |  | 2432.3289 | m1
| Onderbroken strepen | 0.30404 | km1 | Lengtemarkering, thermoplastisch, doorlopend |  | 304.0411 | m1
Grondverzet | Ontgraven grond tunnelbuis | 160720 | m3 | Ophoogmateriaal, grond | LET OP!, vrijkomend materiaal | 160720 | m3
| Ontgraven grond toe- en afrit | 53700.0731 | m3 | Ophoogmateriaal, grond | LET OP!, vrijkomend materiaal | 53700.0731 | m3
| Aanbrengen grond tunnelbuis | 39200 | m3 | Ophoogmateriaal, grond |  | 39200 | m3
Energieverbruik | Elektriciteit | 1200000 | kWh | 01 Energie, Elektriciteit, Elektriciteit grijs | ~300 kWh per meter rijstrook | 1200000 | kWh

## Open bak
Invoervariabelen
| Omschrijving |  | Aantal | Eenheid | Opmerking
| Aantal rijstroken voor (gehele) wegprofiel |  | 6 | # | Minimumwaarde = #2
| Lengte bak (excl toeritten) |  | 1 | km1
Standaardparameters
| Omschrijving |  | Aantal | Eenheid | Opmerking
| Breedte rijstrook incl. belijning |  | 3.5 | m1
| Breedte redresseerstrook |  | 0.6 | m1 | Aan beide zijden rijbaan.
| Inwendige hoogte van bak |  | 5 | m1
| Wanddikte voorzetwand |  | 0.2 | m1
| Vloerdikte beton |  | 1 | m1
| Vloerdikte OWB |  | 1 | m1 | Bron Gerard Broekstra
| Wapeningsstaal |  | 0.12 | ton/m3
| Dikte toplaag |  | 0.07 | m1
| Dikte tussenlaag |  | 0.07 | m1 | Dikte onder en tussenlaag min. 25 cm volgens Günter Röring
| Dikte onderlaag |  | 0.18 | m1 | Dikte onder en tussenlaag min. 25 cm volgens Günter Röring
| Dikte funderingslaag |  | 0.25 | m1 | 30 cm volgens Gerard
| Dikte zandbed |  | 0.5 | m1 | Toplaag mag niet meegerekend worden volgens Günter Röring. Min. profieldikte 1m.
| Percentage belijnde lengte bij niet doorgetrokken streep |  | 25%
| Hellingsgraad snelweg richting viaduct |  | 40 | m/m | Dit komt overeen met een helling van 2,5%
| Aantal kantstrepen |  | 4
| Gewicht stalen damwand |  | 0.169 | ton/m2 | AZ36-700N: mass per m2 of wall
| Hart op hart afstand heipalen |  | 2 | m1
| Grout per groutanker |  | 5 | m3/stuk | Obv aannames N65
| Staal per groutanker |  | 176.88 | kg/stuk | Jetmix ankertabel
| Hart op hart afstand groutankers |  | 4.2 | m1 | Om de 3 damwandenplanken (à 1,4m)
Berekeningen
| Lengte onderliggend grondlichaam toe- of afrit |  | 200 | m1
| Lengte toe- of afrit |  | 200.0625 | m1
| Profieldikte snelweg |  | 1 | m1
| Breedte rijbaan |  | 23.4 | m1
| Breedte bak (incl wanden) |  | 23.8 | m1
| Diepte bak (incl vloer) |  | 6 | m1
| Aantal trekpalen |  | 5950 | stuks
| Lengte trekpalen |  | 10 | m1
| Aantal groutankers in bak |  | 476.1905 | stuks
| Oppervlak doorsnede trekpalen |  | 0.16 | m2
| Damwandlengte |  | 15 | m1 | O.b.v. tekening N65
| Aantal onderbroken strepen |  | 4
DuboCalc-invoer | Invoer 2 varianten: 2*2 en 2*3 rijstroken |  |  |  | Diepte: 5m;
| Omschrijving | Aantal | Eenheid | DuboCalc-item 6.0 | Opmerking | Hoeveelheid | Eenheid
Lengte bak excl toeritten (km)
Wanddikte: 1m
Wandconstructie - rechte bak | Voorzetwand | 10000 | m2 | Betonplaat, gewapend |  | 10000 | m2
| Damwand | 5070 | ton | Damwand, staal |  | 30000 | m2
| Groutankers | 2380.9524 | m3 | Ankers, met groutelement | buisdiameter x wanddikte; 82,5 x 17,5 mm | 476.1905 | st
|  | 84.2286 | ton
Vloerconstructie | Vloer | 23800 | m3 | 42 BETONCONSTRUCTIES, 42.34 ONDERWATERBETON, Onderwaterbeton C3037 | Vloerdikte: 1,5m | 23800 | m3
|  | 23800 | m3 | Betonmortel voor GWW C3037 CEM III 2386 kgm3 compleet |  | 23800 | m3
| Trekpalen | 9520 | m3 | Paal, beton | Trekpalen h.o.h. 2 m | 59500 | m1
Verharding in bak | Toplaag | 1638 | m3 | DZOAB 0PR | aanname: 2,5 ton/m3 | 4095000 | kg
| Kleeflagen | 23400 | m2 | Bitumen emulsie kleeflaag 0,4 kgm2 | kleeflagen tussen toplaag en open bak | 23400 | m2
Wegmarkering in bak | Kantstrepen | 4 | km1 | Lengtemarkering, thermoplastisch, doorlopend |  | 4000 | m1
| Onderbroken strepen | 1 | km1 | Lengtemarkering, thermoplastisch, doorlopend |  | 1000 | m1
Grondverzet | Ontgraven grond bak | 142800 | m3 | Ophoogmateriaal, grond | LET OP!, vrijkomend materiaal (invoer conform Protocol) | 142800 | m3
Geleiderails | Geleiderails | 1000 | m1 | Nieuwe stalen geleiderails type F2DL 40080 |  | 1000 | m1
Toeritten |  |  |  |  | Hellingshoek 40 m/m
Wandconstructie
| Damwand | 1419.6 | ton | Damwand, staal |  | 8400 | m2
| Voorzetwand | 2800 | m2 | Betonplaat, gewapend |  | 2800 | m2
Verharding op toe- en afrit | Toplaag | 655.4047 | m3 | DZOAB 0PR | aanname: 2,5 ton/m3 | 1638511.795 | kg
| Tussen- en onderlaag | 2340.7311 | m3 | AC bin base 50%PR cat. 2 | aanname: 2,5 ton/m3 | 5851827.8394 | kg
| Kleeflagen | 18725.8491 | m2 | Bitumen emulsie kleeflaag 0,4 kgm2 | kleeflagen tussen toplaag en tussenlaag, en tussen tussenlaag en onderlaag | 18725.8491 | m2
| Funderingslaag | 9362.9245 | m2 | Funderingslaag Hydraulisch menggranulaat 250mm |  | 2340.7311 | m3
| Zandbed | 4681.4623 | m3 | Ophoogmateriaal, zand |  | 4681.4623 | m3
Wegmarkering op toe- en uitrit | Kantstrepen | 0.80025 | km1 | Lengtemarkering, thermoplastisch, doorlopend |  | 800.25 | m1
| Onderbroken strepen | 0.20006 | km1 | Lengtemarkering, thermoplastisch, doorlopend |  | 200.0625 | m1
Grondverzet | Ontgraven grond toe- en afrit | 57137.8472 | m3 | Ophoogmateriaal, grond | LET OP!, vrijkomend materiaal (invoer conform Protocol) | 57137.8472 | m3
Geleiderails |  | 400.125 | m1 | Nieuwe stalen geleiderails type F2DL 40080 |  | 400.125 | m1
Note on D19: Bas Mentink: Wat betekent dit precies?

## Verzorgingsplaats
Invoervariabelen
| Omschrijving |  | Aantal | Eenheid | Opmerking
| Aantal parkeerplaatsen voor vrachtwagens |  | 25 | #
| Aantal parkeerplaatsen voor auto's |  | 40 | #
Standaardparameters
| Omschrijving |  | Aantal | Eenheid | Opmerking
| Vakbreedte parkeerplaats vrachtwagen |  | 4 | m1
| Vakdiepte parkeerplaats vrachtwagen |  | 25 | m1
| Vakbreedte parkeerplaats vrachtwagen |  | 3 | m1
| Vakdiepte parkeerplaats vrachtwagen |  | 7 | m1
| Oppervlakte rijbaan 4m |  | 4000 | m2
| Oppervlakte rijbaan 7m |  | 1500 | m2
| Oppervlakte voetpaden 2m |  | 700 | m2
| Dikte van deklaag asfalt |  | 0.07 | m1
| Dikte van tussenlaag asfalt |  | 0.13 | m1
| Dikte van betonlaag |  | 0.3 | m1
| Dikte van fundering |  | 0.25 | m1
| Dikte van zandbed |  | 0.7 | m1
| Dikte van tegelverharding |  | 0.05 | m1
| Dikte van zandbed voetpad |  | 0.3 | m1
DuboCalc-invoer
| Omschrijving | Aantal | Eenheid | DuboCalc-item 6.0 | Opmerking | Hoeveelheid | Eenheid
Parkeerplaatsen vrachtwagens | Betonlaag | 750 | m3 | Betonmortel voor GWW C3545 CEM III 2391 kgm3 compleet |  | 750 | m3
| Fundering | 2500 | m2 | Funderingslaag Hydraulisch menggranulaat 250mm |  | 625 | m3
| Zandbed | 1750 | m3 | Ophoogmateriaal, zand |  | 1750 | m3
Parkeerplaatsen auto's | Betonlaag | 252 | m3 | Betonmortel voor GWW C3545 CEM III 2391 kgm3 compleet |  | 252 | m3
| Fundering | 840 | m2 | Funderingslaag Hydraulisch menggranulaat 250mm |  | 210 | m3
| Zandbed | 588 | m3 | Ophoogmateriaal, zand |  | 588 | m3
Rijbanen | Deklaag | 385 | m3 | DZOAB 0PR | aanname: 2,5 ton/m3 | 962500 | kg
| Tussenlaag | 715 | m3 | AC bin base 50%PR cat. 2 | aanname: 2,5 ton/m3 | 1787500 | kg
| Fundering | 5500 | m2 | Funderingslaag Hydraulisch menggranulaat 250mm |  | 1375 | m3
| Zandbed | 3850 | m3 | Ophoogmateriaal, zand |  | 3850 | m3
Voetpad | Tegelverharding | 700 | m2 | Betontegels 300x300x45mm grijs |  | 700 | m2
| Zandbed | 210 | m3 | Ophoogmateriaal, zand |  | 210 | m3

## Viaductverbreding 1 rijstrook
Invoervariabelen
| Omschrijving |  | Aantal | Eenheid | Opmerking
| Aantal rijbanen waar een rijstro(o)k(en) bijkomen |  | 2 | # | Minimumwaarde = #1
| Aantal rijstroken waarmee de brug wordt verbreed |  | 2 | # | Minimumwaarde = #1
| Aantal vluchtstroken binnen (gehele) wegprofiel |  | 2 | #
| Lengte viaduct |  | 100 | m1 | Komt overeen met de lengte van viaduct-element
Standaardparameters
| Omschrijving |  | Aantal | Eenheid | Opmerking
| Hoogte viaduct |  | 4.6 | m | Standaard doorrijdhoogte
| Dikte toplaag onderdoorgaande weg |  | 0.07 | m | ZOAB
| Dikte tussenlaag |  | 0.07 | m1 | Dikte onder en tussenlaag min. 25 cm volgens Günter Röring
| Dikte onderlaag |  | 0.18 | m1 | Dikte onder en tussenlaag min. 25 cm volgens Günter Röring
| Dikte funderingslaag |  | 0.25 | m1 | 30 cm volgens Gerard
| Dikte zandbed |  | 0.5 | m1 | Toplaag mag niet meegerekend worden volgens Günter Röring. Min. profieldikte 1m.
| Dikte uitvullaag onderdoorgaande weg |  | 0.05 | m | DAB
| Volumepercentage wapening in gewapend of voorgespannen beton |  | 0.3 | procent | Zie: https://wetenschap.infonu.nl/techniek/109138-hoeveel-wapening-wapeningspercentage-mag-er-in-beton.html en https://wetenschap.infonu.nl/techniek/109868-ontwerpberekening-betonwapening-volgens-gtb-tabellen.html
| Soortelijk gewicht staal |  | 7.8 | kg/dm3 | https://nl.wikipedia.org/wiki/Dichtheid_van_vaste_stoffen, http://www.soortelijkgewicht.com/vaste-stoffen
| Hoogte brugdekliggers |  | 1 | m1 | Geschat o.b.v. RTD1001_ROK1.4_BijlageB_april2017_tcm21-108743, p 35. Aanname dat dit representatief is voor de gehele dwarsdoorsnede van het brugdek.
| Lege ruimte in brugdekliggers |  | 60 | procent | Geschat o.b.v. RTD1001_ROK1.4_BijlageB_april2017_tcm21-108743, p 35
| Hoeveelheid beton op landhoofden, per m1 |  | 6 | m2 | Geschat o.b.v. RTD1001_ROK1.4_BijlageB_april2017_tcm21-108743, p 30 en CO2 ketenanalyse verkeersbrug RHDHV
| Hoeveelheid beton per brugpijler |  | 14.6 | m3 | O.b.v. hoogte dek viaduct, pilaar 1m2 doorsnede, doorlopend tot 1 m ondermaaiveld, met betonnen voet 3*3*1 m
| Hellingsgraad snelweg richting viaduct |  | 40 | m/m | Dit komt overeen met een helling van 2,5%
| Hellingsgraad talud viaduct |  | 1.7391 | m/m | O.b.v. RTD1001_ROK1.4_BijlageB_april2017_tcm21-108743, p 25
| Benodigde dikte brugdek per m1 overspanning |  | 0.05 | m | O.b.v. vuistregel 1:20
| Profieldikte snelweg |  | 1 | m | Zie modellering snelweg
| Breedte redresseerstrook |  | 1.1 | m | Zie modellering snelweg
| Breedte rijstrook incl. belijning |  | 3.5 | m | Zie modellering snelweg
| Aantal heipalen per m2 |  | 0.05 | palen per m2 | Op basis van aantal heipalen verlengde Waalbrug. Zie: http://www.ruimtevoordewaal.nl/nl/het-project/technisch-verhaal-in-mensentaal/technisch-verhaal-detail/1138-speciale-heipalen-voor-een-solide-basis en https://docplayer.nl/61602442-Constructieve-uitwerking-ondersteuningsconstructie-verlengde-waalbrug.html
| Volume heipaal |  | 2.4 | m3 | Op basis van standaard DC heipaal
Berekeningen
| Omschrijving |  | Aantal | Eenheid | Opmerking
| Aantal pilaren per m1 brugdek, per rijstrook |  | 0.05 | #
| Totaal aantal extra pilaren |  | 10 | #
| Maximale hoogte talud |  | 5.72 | m
| Hoogte talud onder rijbaan |  | 4.72 | m
| Lengte talud onder rijbaan |  | 188.8 | m
| Lengte talud naast rijbaan |  | 228.8 | m
| Lengte toe- of afrit op talud |  | 228.8715 | m
| Max. breedte taluds langs rijbaan |  | 9.9478 | m
| Breedte rijbaan |  | 7 | m
| Oppervlakte rijbaan op viaduct |  | 700 | m2
| Oppervlakte grondvlak taluds naast rijbaan |  | 1138.0313 | m2 | 4 grondvlakken naast 2 rijbanen, driehoekig oppervlak
| Oppervlakte grondvlak taluds onder rijbaan |  | 1321.6 | m2
| Inhoud af te graven grond |  | 563.5 | m3 | 1 m grond afgraven van talud dat een driehoekig oppervlakte heeft (talud heeft een piramide-vorm)
| Inhoud aan te brengen grond |  | 8123.052 | m3
| Oppervlakte verhard oppervlak onder viaduct |  | 32.2 | m2
| Aantal heipalen |  | 35 | #
DuboCalc-invoer
| Omschrijving | Aantal | Eenheid | DuboCalc-item 6.0 | Opmerking | Hoeveelheid | Eenheid
Heipalen (m3 per m) | Heipalen | 84 | m3 | Paal, beton | lengte 15m | 525 | m1
Grondlichaam landhoofd | Grondlichaam naast "oude" rijbaan | 563.5 | m3 | Ophoogmateriaal, grond | Afgraven van zand, transportafstand 5 km | 563.5 | m3
| Grondlichaam onder en naast rijbaan | 8123.052 | m3 | Ophoogmateriaal, grond |  | 8123.052 | m3
Landhoofd | Bekleding talud onder brugdek | 32.2 | m2 | Straatwerk elementen, baksteen | Aanname: verhard, vergelijkbaar met verharding gebakken straatklinker. In de praktijk vaak onder een helling, maar ook niet doorlopend tot de hoogte van het brugdek. | 32.2 | m2
| Beton aanlanding | 83.748 | m3 | Betonmortel voor GWW C4555 CEM III 2387 kgm3 compleet | Aanname: HS-beton | 83.748 | m3
| Wapeningsstaal aanlanding | 1.9656 | ton | Deelproduct: Constructies in kg of m3, Wapeningsstaal |  | 1965.6 | kg
Brugconstructie | Beton liggers | 279.16 | m3 | Betonmortel voor GWW C4555 CEM III 2387 kgm3 compleet |  | 279.16 | m3
| Wapening liggers | 6.552 | ton | Deelproduct: Constructies in kg of m3, Voorspanstaal |  | 6552 | kg
| Beton pijlers | 145.562 | m3 | Betonmortel voor GWW C4555 CEM III 2387 kgm3 compleet |  | 145.562 | m3
| Wapening pijlers | 3.4164 | ton | Deelproduct: Constructies in kg of m3, Wapeningsstaal |  | 3416.4 | kg
Verharding op viaduct | Toplaag | 49 | m3 | DZOAB 0PR | aanname: 2,5 ton/m3 | 122500 | kg
| Uitvullaag | 35 | m3 | AC bin base 50%PR cat. 2 | aanname: 2,5 ton/m3 | 87500 | kg
| Kleeflagen | 700 | m2 | Bitumen emulsie kleeflaag 0,4 kgm2 | kleeflagen tussen toplaag en tunnelbuis | 700 | m2
Verharding op talud | Toplaag | 448.5881 | m3 | DZOAB 0PR | aanname: 2,5 ton/m3 | 1121470.2953 | kg
| Tussen- en onderlaag | 1602.1004 | m3 | AC bin base 50%PR cat. 2 | aanname: 2,5 ton/m3 | 4005251.0546 | kg
| Kleeflagen | 12816.8034 | m2 | Bitumen emulsie kleeflaag 0,4 kgm2 | kleeflagen tussen toplaag en tussenlaag, en tussen tussenlaag en onderlaag | 12816.8034 | m2
| Funderingslaag | 6408.4017 | m2 | Funderingslaag Hydraulisch menggranulaat 250mm |  | 1602.1004 | m3
| Zandbed | 3204.2008 | m3 | Ophoogmateriaal, zand |  | 3204.2008 | m3
Note on D20: Bas Mentink: Wat betekent dit precies?

## Snelfietspad
Invoervariabelen
| Omschrijving |  | Aantal | Eenheid | Opmerking
| Lengte fietssnelpad |  | 1 | km1
Standaardparameters
| Omschrijving |  | Aantal | Eenheid | Opmerking
| Breedte fietssnelpad |  | 4 | m1
| Breedte fundering |  | 4.8 | m1
| Afschot fundering |  | 0.625 |  | verhouding 10:16
| Dikte toplaag |  | 0.07 | m1
| Dikte onderlaag |  | 0.18 | m1
| Dikte funderingslaag |  | 0.25 | m1
| Dikte zandbed |  | 0.5 | m1
| Percentage belijnde lengte bij niet doorgetrokken streep |  | 25 | %
DuboCalc-invoer
| Omschrijving | Aantal | Eenheid | DuboCalc-item 6.0 | Opmerking | Hoeveelheid | Eenheid
| Toplaag | 280 | m3 | AC surf 0%PR cat. 2 | aanname: 2,5 ton/m3 | 700000 | kg
| Onderlaag | 720 | m3 | AC bin base 50%PR cat. 2 | aanname: 2,5 ton/m3 | 1800000 | kg
| Kleeflagen | 4000 | m2 | 31 WEGVERHARDING II, 31.21 ASFALTVERHARDING, Bitumen emulsie kleeflaag 0,3 kgm2 |  | 4000 | m2
| Funderingslaag | 4400 | m2 | Funderingslaag Hydraulisch menggranulaat 250mm |  | 1100 | m3
| Zandbed | 2400 | m3 | Ophoogmateriaal, zand |  | 2400 | m3
| Markering | 0.25 | km1 | Lengtemarkering, thermoplastisch, doorlopend |  | 250 | m1

## P+R locaties
Invoervariabelen
| Omschrijving |  | Aantal | Eenheid | Opmerking
| Aantal auto's |  | 1 | #
Standaardparameters
| Omschrijving |  | Aantal | Eenheid | Opmerking
| Vakbreedte parkeerplaats |  | 2.5 | m1
| Vakdiepte parkeerplaats |  | 5 | m1
| Achteruitrijlengte bij tweezijdige haakse parkeervakken |  | 6 | m1
| Dikte van deklaag |  | 0.035 | m1
| Dikte van tussenlaag |  | 0.045 | m1
| Dikte van onderlaag |  | 0.06 | m1
| Dikte van fundering |  | 0.25 | m1
| Dikte van zandbed |  | 0.3 | m1
| Percentage belijning van parkeervak |  | 50 | %
DuboCalc-invoer
| Omschrijving | Aantal | Eenheid | DuboCalc-item 6.0 | Opmerking | Hoeveelheid | Eenheid
Aantal auto's (p) | Deklaag | 0.7 | m3 | AC surf 0%PR cat. 2 | aanname: 2,5 ton/m3 | 1750 | kg
| Tussenlaag | 0.9 | m3 | AC bin base 50%PR cat. 2 | aanname: 2,5 ton/m3 | 2250 | kg
| Onderlaag | 1.2 | m3 | AC bin base 50%PR cat. 2 | aanname: 2,5 ton/m3 | 3000 | kg
| Kleeflagen | 40 | m2 | Bitumen emulsie kleeflaag 0,4 kgm2 | kleeflagen tussen toplaag en tussenlaag, en tussen tussenlaag en onderlaag | 40 | m2
| Fundering | 20 | m2 | Funderingslaag Hydraulisch menggranulaat 250mm |  | 5 | m3
| Zandbed | 6 | m3 | Ophoogmateriaal, zand |  | 6 | m3
| Belijning | 0.00125 | km | Lengtemarkering, thermoplastisch, doorlopend | 1 zijde per parkeerplaats meegenomen | 1.25 | m1

## Ontkoppelpunten
Invoervariabelen
| Omschrijving |  | Aantal | Eenheid | Opmerking
| Aantal parkeerplaatsen voor vrachtwagens |  | 1 | #
Standaardparameters
| Omschrijving |  | Aantal | Eenheid | Opmerking
| Vakbreedte parkeerplaats |  | 4 | m1
| Vakdiepte parkeerplaats |  | 12 | m1
| Breedte van rijbaan (naar parkeerplaatsen) |  | 6 | m1
| Dikte van betonlaag |  | 0.25 | m1
| Dikte van fundering |  | 0.25 | m1
| Dikte van zandbed |  | 0.3 | m1
| Percentage belijning van parkeervak |  | 100 | %
| Oppervlakte spiegelafstelplaats |  | 792 | m2
| Belijning spiegelafstelplaats |  | 120 | m1
DuboCalc-invoer
| Omschrijving | Aantal | Eenheid | DuboCalc-item 6.0 | Opmerking | Hoeveelheid | Eenheid
Parkeerplaatsen (aantal) | Betonlaag | 18 | m3 | Betonmortel voor GWW C3545 CEM III 30% granulaat 2386 kgm3 compleet |  | 18 | m3
| Fundering | 72 | m2 | Funderingslaag Hydraulisch menggranulaat 250mm |  | 18 | m3
| Zandbed | 21.6 | m3 | Ophoogmateriaal, zand |  | 21.6 | m3
| Markering | 0.032 | km1 | Lengtemarkering, thermoplastisch, doorlopend |  | 32 | m1
Spiegelafstelplaats | Betonlaag | 198 | m3 | Betonmortel voor GWW C3545 CEM III 30% granulaat 2386 kgm3 compleet |  | 198 | m3
| Fundering | 792 | m2 | Funderingslaag Hydraulisch menggranulaat 250mm |  | 198 | m3
| Zandbed | 237.6 | m3 | Ophoogmateriaal, zand |  | 237.6 | m3
| Markering | 0.12 | km1 | Lengtemarkering, thermoplastisch, doorlopend |  | 120 | m1

## Metro
Invoervariabelen
| Omschrijving |  | Aantal | Eenheid | Opmerking
| Aantal km spoor met dit profiel |  | 1 | km1
Standaardparameters
| Omschrijving |  | Aantal | Eenheid | Opmerking
Algemeen | Dikte aardebaan |  | 2 | m1
| Afschot aardebaan |  | 0.5 |  | verhouding 1:2
| Breedte enkelspoor |  | 3.6 | m1
| Breedte dubbelspoor |  | 7.4 | m1
| Soortelijk gewicht ballast |  | 2700 | kg/m3
Spoor | Geotextiel |  | 3.96 | m2
| Ballast |  | 2.69 | ton
| Dwarsliggers NS90 |  | 1.67 | #
| Spoorstaven |  | 2 | m1
Inspectiepad | Breedte inspectiepad |  | 1 | m1
| Dikte inspectiepad |  | 0.1 | m1
| Soortelijk gewicht ballast |  | 2700 | kg/m3
Berekeningen
| Omschrijving |  | Aantal | Eenheid | Opmerking
| Lengte profiel |  | 10.4 | m1
| Inhoud aardebaan van spoorprofiel |  | 28.8 | m3 | inhoud berekend o.b.v. 'rechthoek' en 2 'driehoeken'
DuboCalc-invoer
| Omschrijving | Aantal | Eenheid | DuboCalc-item 6.0 | Opmerking | Hoeveelheid | Eenheid
Fundering | Aardebaan | 28800 | m3 | Ophoogmateriaal, zand |  | 28800 | m3
Spoor | Geotextiel | 3960 | m2 | Geotextiel |  | 3960 | m2
| Ballast | 2690 | ton | 38 SPOORWERKEN, BID-301 BAAN EN BOVENBOUW, 1. Ballast (BID-301.01) |  | 2690000 | kg
| Dwarsliggers | 1670 | # | 38 SPOORWERKEN, BID-301 BAAN EN BOVENBOUW, 3. NS 90 Dwarsligger (BID-301.03) |  | 1670 | st
| Spoorstaven | 2000 | m1 | 38 SPOORWERKEN, BID-301 BAAN EN BOVENBOUW, 2. Spoorstaaf 54E1 (BID-301.02) |  | 2000 | m1
| Stroomgeleider | 1000 | m1 | 38 SPOORWERKEN, BID-301 BAAN EN BOVENBOUW, 2. Spoorstaaf 54E1 (BID-301.02) | Aanname: vergelijkbaar met een spoorstaaf. | 1000 | m1
Onderhoudspad | Porfier | 540 | ton | 38 SPOORWERKEN, BID-301 BAAN EN BOVENBOUW, 1. Ballast (BID-301.01) |  | 540000 | kg

## Enkel treinspoor
Invoervariabelen
| Omschrijving |  | Aantal | Eenheid | Opmerking
| Aantal wissels binnen binnen traject |  | 0 | #
| Aantal km spoor met dit profiel |  | 1 | km1
| Aantal geluiddschermen |  | 2 | # | aan beide zijden
Standaardparameters
| Omschrijving |  | Aantal | Eenheid | Opmerking
Algemeen | Dikte aardebaan |  | 2 | m1
| Afschot aardebaan |  | 0.5 |  | verhouding 1:2
| Breedte enkelspoor |  | 5 | m1
| H.o.h. spoor en bovenleidingspaal / geluidsscherm |  | 2.85 | m1
| Breedte van geluidsscherm |  | 1 | m1
Spoor | Geotextiel |  | 5.5 | m2 | per m1 enkelspoor
| Ballast |  | 3.74 | ton | per m1 enkelspoor
| Dwarsliggers NS90 |  | 1.67 | # | per m1 enkelspoor
| Spoorstaven |  | 2 | m1 | per m1 enkelspoor
Bovenleiding | Bovenleidingspaal incl. fundering |  | 6 | # | per 240 m1 enkelspoor
| Gem. lengte bovenleidingspaal |  | 3.7 | m1
| Bovenleidingsarm |  | 6 | # | per 240 m1 enkelspoor
| Gem. lengte bovenleidingsarm |  | 2.85 | m1
| RHS balk |  | 0.5 | # | per 240 m1 enkelspoor
| gem. lengte RHS balk |  | 5.7 | m1
| Ankerblok |  | 0.6 | # | per 240 m1 enkelspoor
| gem. lengte trekschoor |  | 12.15 | m1
Inspectiepad | Breedte inspectiepad |  | 2 | m1
| Dikte inspectiepad |  | 0.1 | m1
| Soortelijk gewicht ballast |  | 2700 | kg/m3
Berekeningen
| Omschrijving |  | Aantal | Eenheid | Opmerking
| Lengte profiel |  | 8 | m1
| Inhoud aardebaan van spoorprofiel |  | 24 | m3 | inhoud berekend o.b.v. 'rechthoek' en 2 'driehoeken'
DuboCalc-invoer
| Omschrijving | Aantal | Eenheid | DuboCalc-item 6.0 | Opmerking | Hoeveelheid | Eenheid
Fundering | Aardebaan | 24000 | m3 | Ophoogmateriaal, zand |  | 24000 | m3
Spoor | Geotextiel | 5500 | m2 | Geotextiel |  | 5500 | m2
| Ballast | 3740 | ton | 38 SPOORWERKEN, BID-301 BAAN EN BOVENBOUW, 1. Ballast (BID-301.01) |  | 3740000 | kg
| Dwarsliggers | 1670 | # | 38 SPOORWERKEN, BID-301 BAAN EN BOVENBOUW, 3. NS 90 Dwarsligger (BID-301.03) |  | 1670 | st
| Spoorstaven | 2000 | m1 | 38 SPOORWERKEN, BID-301 BAAN EN BOVENBOUW, 2. Spoorstaaf 54E1 (BID-301.02) |  | 2000 | m1
Bovenleiding | Paal incl. fundering | 25 | stuks | 38 SPOORWERKEN, BID-412 & BID-413 BOVENLEIDING, 1. Paal 240B (BID-412.01) | Invoer in m moet nu juist wel. Omrekenen naar m1 dus | 92.5 | m1
|  | 25 | # | 38 SPOORWERKEN, BID-412 & BID-413 BOVENLEIDING, 4. Fundatie V2b (BID-412.05) | Let op: invoer voor fundering is juist wel in stuks i.p.v. m1. | 25 | st
| Bovenleidingsarm | 25 | stuks | 38 SPOORWERKEN, BID-412 & BID-413 BOVENLEIDING, 3. Arm type AEL & ADL (BID-412.04) | Invoer in m moet nu juist wel. Omrekenen naar m1 dus | 71.25 | m1
| RHS balk | 11.875 | m1 | 38 SPOORWERKEN, BID-412 & BID-413 BOVENLEIDING, 2. RHS Balk (BID-412.02) |  | 11.875 | m1
| Ankerblok | 2 | # | 38 SPOORWERKEN, BID-412 & BID-413 BOVENLEIDING, 5. Ankerblok AN4 (BID-412.03) |  | 2 | st
|  | 60.75 | m1 | Deelproduct: Constructies in kg of m3, Voorspanstaal | betreft trekschoor; aanname: 4,3 kg/m1 materiaal vergelijkbaar met voorspanstaal bron: https://www.railpro.online/p/trekschoor-trb-1-12-150mm/716/ Lijkt een foutje in de eerdere berekening te zitten (veel te veel meters) | 261.225 | kg
Geluidsscherm | Geluiddscherm (incl. fundering) | 166.6667 | stuks | 38 SPOORWERKEN, BID-205 GELUIDSSCHERMEN, 1. Aluminium cassette geluidscherm (BID-205.01) | Eenheid in Excel is stuks. Eenheid in DC is m2. Omrekening is dus nodig. Aanname: 3 meter hoog | 6000 | m2
Onderhoudspad | Porfier | 540 | ton | 38 SPOORWERKEN, BID-301 BAAN EN BOVENBOUW, 1. Ballast (BID-301.01) |  | 540000 | kg

## Dubbel treinspoor
Invoervariabelen
| Omschrijving |  | Aantal | Eenheid | Opmerking
| Aantal wissels binnen binnen traject |  | 0 | #
| Aantal km spoor met dit profiel |  | 1 | km1
| Aantal geluiddschermen |  | 2 | # | aan beide zijden
Standaardparameters
| Omschrijving |  | Aantal | Eenheid | Opmerking
Algemeen | Dikte aardebaan |  | 2 | m1
| Afschot aardebaan |  | 0.5 |  | verhouding 1:2
| Breedte enkelspoor |  | 5 | m1
| Breedte dubbelspoor |  | 10 | m1
| H.o.h. spoor en bovenleidingspaal / geluidsscherm |  | 2.85 | m1
| Breedte van geluidsscherm |  | 1 | m1
Spoor | Geotextiel |  | 11 | m2 | per m1 dubbelspoor
| Ballast |  | 7.48 | ton | per m1 dubbelspoor
| Dwarsliggers NS90 |  | 3.34 | # | per m1 dubbelspoor
| Spoorstaven |  | 4 | m1 | per m1 dubbelspoor
Bovenleiding | Bovenleidingspaal incl. fundering |  | 12 | # | per 240 m1 dubbelspoor
| Gem. lengte bovenleidingspaal |  | 3.7 | m1
| Bovenleidingsarm |  | 12 | # | per 240 m1 dubbelspoor
| Gem. lengte bovenleidingsarm |  | 2.85 | m1
| RHS balk |  | 0.5 | # | per 240 m1 dubbelspoor
| gem. lengte RHS balk |  | 10.7 | m1
| Ankerblok |  | 1.2 | # | per 240 m1 dubbelspoor
| gem. lengte trekschoor |  | 12.15 | m1
Inspectiepad | Breedte inspectiepad |  | 1 | m1
| Dikte inspectiepad |  | 0.1 | m1
| Soortelijk gewicht ballast |  | 2700 | kg/m3
Berekeningen
| Omschrijving |  | Aantal | Eenheid | Opmerking
| Lengte profiel |  | 15 | m1 | plus 1m restruimte
| Inhoud aardebaan van spoorprofiel |  | 38 | m3 | inhoud berekend o.b.v. 'rechthoek' en 2 'driehoeken'
DuboCalc-invoer
| Omschrijving | Aantal | Eenheid | DuboCalc-item 6.0 | Opmerking | Hoeveelheid | Eenheid
Fundering | Aardebaan | 38000 | m3 | Ophoogmateriaal, zand |  | 38000 | m3
Spoor | Geotextiel | 11000 | m2 | Geotextiel |  | 11000 | m2
| Ballast | 7480 | ton | 38 SPOORWERKEN, BID-301 BAAN EN BOVENBOUW, 1. Ballast (BID-301.01) |  | 7480000 | kg
| Dwarsliggers | 3340 | # | 38 SPOORWERKEN, BID-301 BAAN EN BOVENBOUW, 3. NS 90 Dwarsligger (BID-301.03) |  | 3340 | st
| Spoorstaven | 4000 | m1 | 38 SPOORWERKEN, BID-301 BAAN EN BOVENBOUW, 2. Spoorstaaf 54E1 (BID-301.02) |  | 4000 | m1
Bovenleiding | Paal incl. fundering | 50 | stuks | 38 SPOORWERKEN, BID-412 & BID-413 BOVENLEIDING, 1. Paal 240B (BID-412.01) | Invoer in m moet nu juist wel. Omrekenen naar m1 dus | 185 | m1
|  | 50 | # | 38 SPOORWERKEN, BID-412 & BID-413 BOVENLEIDING, 4. Fundatie V2b (BID-412.05) | Let op: invoer voor fundering is juist wel in stuks i.p.v. m1. | 50 | st
| Bovenleidingsarm | 50 | stuks | 38 SPOORWERKEN, BID-412 & BID-413 BOVENLEIDING, 3. Arm type AEL & ADL (BID-412.04) | Invoer in m moet nu juist wel. Omrekenen naar m1 dus | 142.5 | m1
| RHS balk | 22.2917 | m1 | 38 SPOORWERKEN, BID-412 & BID-413 BOVENLEIDING, 2. RHS Balk (BID-412.02) |  | 22.2917 | m1
| Ankerblok | 5 | # | 38 SPOORWERKEN, BID-412 & BID-413 BOVENLEIDING, 5. Ankerblok AN4 (BID-412.03) |  | 5 | st
|  | 121.5 | m1 | Deelproduct: Constructies in kg of m3, Voorspanstaal | betreft trekschoor; aanname: 4,3 kg/m1 materiaal vergelijkbaar met voorspanstaal bron: https://www.railpro.online/p/trekschoor-trb-1-12-150mm/716/ Lijkt een foutje in de eerdere berekening te zitten (veel te veel meters). Nu gecorrigeerd | 522.45 | kg
Geluidsscherm | Geluiddscherm (incl. fundering) | 166.6667 | stuks | 38 SPOORWERKEN, BID-205 GELUIDSSCHERMEN, 1. Aluminium cassette geluidscherm (BID-205.01) | Eenheid in Excel is stuks. Eenheid in DC is m2. Omrekening is dus nodig. Aanname: 3 meter hoog | 6000 | m2
Onderhoudspad | Porfier | 540 | ton | 38 SPOORWERKEN, BID-301 BAAN EN BOVENBOUW, 1. Ballast (BID-301.01) |  | 540000 | kg

## Tramspoor
Invoervariabelen
| Omschrijving |  | Aantal | Eenheid | Opmerking
| Lengte van tramrail |  | 1 | km1
Standaardparameters
| Omschrijving |  | Aantal | Eenheid | Opmerking
Trambaan | Breedte van totale profiel |  | 4.15 | m1
| Breedte van tramrail |  | 3.15 | m1
| Dikte van ballastbed |  | 0.22 | m1
| Dikte van trambaan (beton) |  | 0.085 | m1
| Dikte van zandbed |  | 0.5 | m1
| Afschot zandbed |  | 0.5 |  | verhouding 1:2
| Soortelijk gewicht ballast |  | 1.6 | ton/m3 | 1600 kg/m3
Tramrails | H.o.h. sporen van tramrail |  | 1.435 | m1
| Gewicht spoorstaaf tram |  | 49.39 | kg/m
| Breedte kop spoorstaaf tram |  | 0.067 | m1
| Gewicht spoorstaaf trein |  | 54.77 | kg/m
| Monoliggers |  | 1.67 | # | per 1 m1 tramspoor
| Breedte van monoligger |  | 2.7 | m1
| Dikte van monoligger |  | 0.2 | m1
Bovenleiding | Bovenleidingspaal incl. fundering |  | 0.1 | # | per 1 m1 tramspoor
| Gem. lengte bovenleidingspaal |  | 3.7 | m1
| Bovenleidingsarm |  | 0.1 | # | per 1 m1 tramspoor
| Gem. lengte bovenleidingsarm |  | 2.85 | m1
Berekeningen
| Oppervlakte van opvullaag ballast tussen tramrail en kant |  | 0.29 | m2
| Inhoud zandbed |  | 2200 | m3
DuboCalc-invoer
| Omschrijving | Aantal | Eenheid | DuboCalc-item 6.0 | Opmerking | Hoeveelheid | Eenheid
Fundering | Zandbed | 2200 | m3 | Ophoogmateriaal, zand |  | 2200 | m3
Tramspoor | Ballastbed | 1460.8 | ton | 38 SPOORWERKEN, BID-301 BAAN EN BOVENBOUW, 1. Ballast (BID-301.01) |  | 1460800 | kg
| Opvullaag ballast | 464 | ton | 38 SPOORWERKEN, BID-301 BAAN EN BOVENBOUW, 1. Ballast (BID-301.01) |  | 464000 | kg
| Monoligger | 1670 | # | 38 SPOORWERKEN, BID-301 BAAN EN BOVENBOUW, 3. NS 90 Dwarsligger (BID-301.03) |  | 1670 | st
| Spoorstaaf | 1803.5421 | m1 | 38 SPOORWERKEN, BID-301 BAAN EN BOVENBOUW, 2. Spoorstaaf 54E1 (BID-301.02) | factor gehanteerd vanwege lager gewicht van spoorstaaf 49E1 versus 54E1 | 1803.5421 | m1
| Betonbaan | 341.36 | m3 | Betonmortel voor GWW C3037 CEM III 2386 kgm3 compleet |  | 341.36 | m3
Bovenleiding | Paal incl. fundering | 100 | stuks | 38 SPOORWERKEN, BID-412 & BID-413 BOVENLEIDING, 1. Paal 240B (BID-412.01) |  | 370 | m1
|  | 100 | # | 38 SPOORWERKEN, BID-412 & BID-413 BOVENLEIDING, 4. Fundatie V2b (BID-412.05) |  | 100 | st
| Bovenleidingsarm | 100 | stuks | 38 SPOORWERKEN, BID-412 & BID-413 BOVENLEIDING, 3. Arm type AEL & ADL (BID-412.04) |  | 285 | m1

## Ondergrondse metro
Invoervariabelen
| Omschrijving |  | Aantal | Eenheid | Opmerking
| Aantal metrosporen voor gehele profiel |  | 2 | # | Minimumwaarde = #2
| Aanwezigheid van middentunnelkanaal |  | 0 | # | 0 = niet aanwezig, 1 = wel aanwezig
| Gronddekking op tunnel |  | 2 | m1
| Weg op tunnel |  | 1 | # | 0 = niet aanwezig, 1 = wel aanwezig
| Lengte tunnel |  | 1 | km1
Standaardparameters
| Omschrijving |  | Aantal | Eenheid | Opmerking
Algemeen | Dikte aardebaan |  | 2 | m1
| Afschot aardebaan |  | 0.5 |  | verhouding 1:2
| Breedte enkelspoor |  | 3.6 | m1
| Breedte dubbelspoor |  | 7.4 | m1
| Soortelijk gewicht ballast |  | 2700 | kg/m3
Spoor | Dikte betonvloer |  | 0.21 | m1 | per m1 spoor
| Breedte betonvloer |  | 7.4 | m1 | per m1 spoor
| Geotextiel |  | 3.96 | m2 | per m1 spoor
| Ballast |  | 2.69 | ton | per m1 spoor
| Dwarsliggers NS90 |  | 1.67 | # | per m1 spoor
| Spoorstaven |  | 2 | m1 | per m1 spoor
Inspectiepad | Breedte inspectiepad in tunnel |  | 0.6 | m1
| Dikte inspectiepad in tunnel |  | 0.78 | m1
| Breedte inspectiepad buiten tunnel |  | 1 | m1
| Inwendige hoogte van tunnel |  | 4.5 | m1
| Dikte zandbed |  | 0.5 | m1
| gc |  | 25 | kN/m3
| ga |  | 23 | kN/m3
| gz |  | 20 | kN/m3
| Ec |  | 32800 | N/mm2
| fck |  | 30 | N/mm2
| ss |  | 160 | N/mm2 | om scheurwijdte te beperken
| verkeersbelasting per rijstrook |  | 30 | kN/m2
| Hellingsgraad metrolijn richting tunnel |  | 25 | m/m | Dit komt overeen met een helling van 4,0%
| Grout per groutanker |  | 5 | m3/stuk | Obv aannames N65
| Staal per groutanker |  | 176.88 | kg/stuk | Jetmix ankertabel
| Hart op hart afstand groutankers |  | 4.2 | m1 | Om de 3 damwandenplanken (à 1,4m)
| Kortste damwand (bij begin toerit en eind afrit) |  | 6 | m1
| Gewicht stalen damwand |  | 0.169 | ton/m2 | AZ36-700N: mass per m2 of wall
Berekeningen
| Lengte onderliggend grondlichaam toe- of afrit |  | 176.25 | m1
| Lengte toe- of uitrit |  | 176.3074 | m1
| Breedte van de tunnel |  | 8.6 | m1
| Dekdikte van de tunnel |  | 0.55 | m1
| EI |  | 5457100 | Nmm2
| k |  | 0.00014757 | kNm/rad
| Meg |  | 72.6393 | kNm
| Mrustend |  | 213.5683 | kNm
| Mverkeer |  | 158.4857 | kNm
| MEfreq |  | 444.6933 | kNm
| MEd |  | 595.4881 | kNm
| VEd |  | 484.6996 | kN
| As,ben |  | 6515.0801 | mm2
| uc |  | 0.49254 | [-]
| VRd |  | 213.9936 | kN
| Lengte profiel buiten tunnel |  | 10.4 | m1
| Inhoud aardebaan van spoorprofiel |  | 28.8 | m3 | inhoud berekend o.b.v. 'rechthoek' en 2 'driehoeken'
| Damwandlengte bij tunnelbuis |  | 19.5 | m1
| Aantal groutankers in tunnel |  | 476.1905 | stuks
DuboCalc-invoer
| Omschrijving | Aantal | Eenheid | DuboCalc-item 6.0 | Opmerking | Hoeveelheid | Eenheid
Tunnelconstructie | Beton | 15620 | m3 | Betonmortel voor GWW C4555 CEM III 2387 kgm3 compleet |  | 15620 | m3
| Wapeningsstaal | 3514.5 | ton | Deelproduct: Constructies in kg of m3, Wapeningsstaal |  | 3514500 | kg
| Damwanden tunnelbuis | 6591 | ton | Damwand, staal | Omrekenen van ton naar m2 | 39000 | m2
| Groutankers | 476.1905 | # | Ankers, met groutelement | 1 item voor grout en anker | 476.1905 | st
Open bak | Voorzetwand toe- en afritten | 2291.25 | m2 | Betonplaat, gewapend | Open bak is op diepste punt 6,5 m hoog | 2291.25 | m2
| Damwanden toe- en afritten | 1519.0988 | ton | Damwand, staal | Omrekenen van ton naar m2 | 8988.75 | m2
Spoor in tunnel | Betonvloer | 1554 | m3 | Betonmortel voor GWW C3037 CEM III 2386 kgm3 compleet |  | 1554 | m3
| Dwarsliggers | 1670 | # | 38 SPOORWERKEN, BID-301 BAAN EN BOVENBOUW, 3. NS 90 Dwarsligger (BID-301.03) |  | 1670 | st
| Spoorstaven | 2000 | m1 | 38 SPOORWERKEN, BID-301 BAAN EN BOVENBOUW, 2. Spoorstaaf 54E1 (BID-301.02) |  | 2000 | m1
| Stroomgeleider | 1000 | m1 | 38 SPOORWERKEN, BID-301 BAAN EN BOVENBOUW, 2. Spoorstaaf 54E1 (BID-301.02) |  | 1000 | m1
Inspectiepad in tunnel | Betonnen inspectiepad | 936 | m3 | Betonmortel voor GWW C3037 CEM III 2386 kgm3 compleet |  | 936 | m3
Aardebaan buiten tunnel | Aardebaan | 10152 | m3 | Ophoogmateriaal, zand |  | 10152 | m3
Spoor buiten tunnel | Geotextiel | 2791.8 | m2 | Geotextiel |  | 2791.8 | m2
| Ballast | 1896.45 | ton | 38 SPOORWERKEN, BID-301 BAAN EN BOVENBOUW, 1. Ballast (BID-301.01) |  | 1896450 | kg
| Dwarsliggers | 1176 | # | 38 SPOORWERKEN, BID-301 BAAN EN BOVENBOUW, 3. NS 90 Dwarsligger (BID-301.03) |  | 1176 | st
| Spoorstaven | 1410.4595 | m1 | 38 SPOORWERKEN, BID-301 BAAN EN BOVENBOUW, 2. Spoorstaaf 54E1 (BID-301.02) |  | 1410.4595 | m1
| Stroomgeleider | 705.2297 | m1 | 38 SPOORWERKEN, BID-301 BAAN EN BOVENBOUW, 2. Spoorstaaf 54E1 (BID-301.02) |  | 705.2297 | m1
Inspectiepad buiten tunnel | Porfier | 114.2472 | ton | 38 SPOORWERKEN, BID-301 BAAN EN BOVENBOUW, 1. Ballast (BID-301.01) |  | 114247.2195 | kg
Grondverzet | Ontgraven grond tunnelbuis | 73720 | m3 | Ophoogmateriaal, grond | LET OP!, vrijkomend materiaal | 73720 | m3
| Ontgraven grond toe- en afrit | 16751.0133 | m3 | Ophoogmateriaal, grond | LET OP!, vrijkomend materiaal | 16751.0133 | m3
| Aanbrengen grond tunnelbuis | 19400 | m3 | Ophoogmateriaal, grond |  | 19400 | m3

## HOV-busbaan
Invoervariabelen
| Omschrijving |  | Aantal | Eenheid | Opmerking
| Lengte HOV-busbaan |  | 1 | km1
Standaardparameters
| Omschrijving |  | Aantal | Eenheid | Opmerking
Busbaan | Breedte van HOV-busbaan |  | 7.5 | m1
| Dikte van toplaag (beton) |  | 0.2 | m1
| Dikte van tussenlaag (asfalt) |  | 0.05 | m1
| Breedte van fundering |  | 8.5 | m1
| Dikte van fundering |  | 0.25 | m1
| Breedte van zandbed |  | 9 | m1
| Dikte van zandbed |  | 1 | m1
Halte | Tussenafstand tussen haltes |  | 1500 | m1
| Lengte van halte |  | 36 | m1
| Breedte van halte |  | 4 | m1
| Dikte van zandbed |  | 0.5 | m1
DuboCalc-invoer
| Omschrijving | Aantal | Eenheid | DuboCalc-item 6.0 | Opmerking | Hoeveelheid | Eenheid
Busbaan | Betondek | 1500 | m3 | Betonmortel voor GWW C3545 CEM I + 2kgm3 PP vezel 2353 kgm3 compleet |  | 1500 | m3
| Tussenlaag | 375 | m3 | AC bin base 50%PR cat. 2 |  | 937500 | kg
| Funderingslaag | 8000 | m2 | Funderingslaag Hydraulisch menggranulaat 250mm |  | 2000 | m3
| Zandbed | 8750 | m3 | Ophoogmateriaal, zand |  | 8750 | m3
Halte | Tegelverharding | 192 | m2 | Betontegels 300x300x45mm grijs | halte aan beide zijdes | 192 | m2
| Zandbed | 96 | m3 | Ophoogmateriaal, zand | halte aan beide zijdes | 96 | m3

## N-weg (met berm)
Invoervariabelen
| Omschrijving |  | Aantal | Eenheid | Opmerking
| Aantal rijbanen voor wegprofiel |  | 1 | # | Minimumwaarde = #1
| Aantal rijstroken per rijbaan |  | 2 | # | Minimumwaarde = #1. Er moeten altijd evenveel of meer rijstroken zijn dat er rijbanen zijn ingegeven.
| Aantal km weg met dit wegprofiel |  | 1 | km1
Standaardparameters
| Omschrijving |  | Aantal | Eenheid | Opmerking
| Breedte redresseerstrook excl. belijning |  | 0.3 | m1 | Aan beide zijden rijbaan.
| Percentage belijnde lengte bij niet doorgetrokken streep |  | 25 | %
| Breedte rijstrook incl. belijning |  | 3.4 | m1
| Breedte belijning |  | 0.15 | m1
| Dikte toplaag |  | 0.07 | m1
| Dikte tussenlaag |  | 0.07 | m1 | Dikte onder en tussenlaag min. 25 cm volgens Günter Röring
| Dikte onderlaag |  | 0.18 | m1 | Dikte onder en tussenlaag min. 25 cm volgens Günter Röring
| Dikte funderingslaag |  | 0.25 | m1 | 30 cm volgens Gerard
| Dikte zandbed |  | 0.5 | m1 | Toplaag mag niet meegerekend worden volgens Günter Röring. Min. profieldikte 1m.
| Afstand tussen lichtmasten |  | 50 | m1
DuboCalc-invoer |  |  |  |  | Invoer per rijstrook
| Omschrijving | Aantal | Eenheid | DuboCalc-item 6.0 | Opmerking | Hoeveelheid | Eenheid | Per rijstrook
Rijstroken (aantal) | Toplaag | 476 | m3 | AC surf 0%PR cat. 2 | aanname: 2,5 ton/m3 | 1190000 | kg | 595000
| Tussen- en onderlaag | 1700 | m3 | AC bin base 50%PR cat. 2 | aanname: 2,5 ton/m3 | 4250000 | kg | 2125000
| Kleeflagen | 13600 | m2 | Bitumen emulsie kleeflaag 0,4 kgm2 | kleeflagen tussen toplaag en tussenlaag, en tussen tussenlaag en onderlaag | 13600 | m2 | 6800
| Funderingslaag | 6800 | m2 | Funderingslaag Hydraulisch menggranulaat 250mm |  | 1700 | m3 | 850
| Zandbed | 3400 | m3 | Ophoogmateriaal, zand |  | 3400 | m3 | 1700
| Ontgraven cunet | 7276 | m3 | Ophoogmateriaal, grond | LET OP!, vrijkomend materiaal | 7276 | m3 | 3638
Kantstrepen | Kantstrepen | 2000 | m1 | Lengtemarkering, thermoplastisch, doorlopend | Let op, berekening van markering volgt uit aantal rijbanen waarover het aantal rijstroken verdeeld is. Standaard per rijbaan 2 kantstrepen. | 2000 | m1 | 1000
[5 empty] | Invoer per redresseerstrook |  |  | Per redresseerstrook
Redresseerstroken (2) | Toplaag | 42 | m3 | AC surf 0%PR cat. 2 | aanname: 2,5 ton/m3 | 105000 | kg | 52500
| Tussen- en onderlaag | 150 | m3 | AC bin base 50%PR cat. 2 | aanname: 2,5 ton/m3 | 375000 | kg | 187500
| Kleeflagen | 1200 | m2 | Bitumen emulsie kleeflaag 0,4 kgm2 | kleeflagen tussen toplaag en tussenlaag, en tussen tussenlaag en onderlaag | 1200 | m2 | 600
| Funderingslaag | 600 | m2 | Funderingslaag Hydraulisch menggranulaat 250mm |  | 150 | m3 | 75
| Zandbed | 300 | m3 | Ophoogmateriaal, zand |  | 300 | m3 | 150
| Ontgraven cunet | 642 | m3 | Ophoogmateriaal, grond | LET OP!, vrijkomend materiaal | 642 | m3 | 321
Geleiderail (ja = 1) | Geleiderail | 0 | m1 | Nieuwe stalen geleiderails type F2DL 40080 |  | 0 | m1
Onderbroken strepen | Onderbroken strepen | 250 | m1 | Lengtemarkering, thermoplastisch, doorlopend | Let op, berekening van markering volgt uit aantal rijbanen waarover het aantal rijstroken verdeeld is. Voor elke extra rijstrook op een rijbaan komt daar 250 meter/kilometer bijop. | 250 | m1
Verlichting | Verlichting middenberm | 20 | stuks | Lichtmast, aluminium, 6 meter | schaalbaar item, geschaald naar h=15m | 50 | stuks

## N-weg (zonder berm)
Invoervariabelen
| Omschrijving |  | Aantal | Eenheid | Opmerking
| Aantal rijbanen voor wegprofiel |  | 1 | # | Minimumwaarde = #1
| Aantal rijstroken per rijbaan |  | 2 | # | Minimumwaarde = #1. Er moeten altijd evenveel of meer rijstroken zijn dat er rijbanen zijn ingegeven.
| Aantal km weg met dit wegprofiel |  | 1 | km1
Standaardparameters
| Omschrijving |  | Aantal | Eenheid | Opmerking
| Breedte redresseerstrook excl. belijning |  | 0.3 | m1 | Aan beide zijden rijbaan.
| Percentage belijnde lengte bij niet doorgetrokken streep |  | 25 | %
| Breedte rijstrook incl. belijning (aan beide zijdes) |  | 3.05 | m1
| Breedte tussenstuk |  | 0.8 | m1
| Breedte belijning |  | 0.15 | m1
| Dikte toplaag |  | 0.07 | m1
| Dikte tussenlaag |  | 0.07 | m1 | Dikte onder en tussenlaag min. 25 cm volgens Günter Röring
| Dikte onderlaag |  | 0.18 | m1 | Dikte onder en tussenlaag min. 25 cm volgens Günter Röring
| Dikte funderingslaag |  | 0.25 | m1 | 30 cm volgens Gerard
| Dikte zandbed |  | 0.5 | m1 | Toplaag mag niet meegerekend worden volgens Günter Röring. Min. profieldikte 1m.
| Afstand tussen lichtmasten |  | 50 | m1
DuboCalc-invoer |  |  |  |  | Invoer per rijstrook
| Omschrijving | Aantal | Eenheid | DuboCalc-item 6.0 | Opmerking | Hoeveelheid | Eenheid | Per rijstrook
Rijstroken (2) | Toplaag | 427 | m3 | AC surf 0%PR cat. 2 | aanname: 2,5 ton/m3 | 1067500 | kg | 533750
| Tussen- en onderlaag | 1525 | m3 | AC bin base 50%PR cat. 2 | aanname: 2,5 ton/m3 | 3812500 | kg | 1906250
| Kleeflagen | 12200 | m2 | Bitumen emulsie kleeflaag 0,4 kgm2 | kleeflagen tussen toplaag en tussenlaag, en tussen tussenlaag en onderlaag | 12200 | m2 | 6100
| Funderingslaag | 6100 | m2 | Funderingslaag Hydraulisch menggranulaat 250mm |  | 1525 | m3 | 762.5
| Zandbed | 3050 | m3 | Ophoogmateriaal, zand |  | 3050 | m3 | 1525
| Markering | 4000 | m1 | Lengtemarkering, thermoplastisch, doorlopend |  | 4000 | m1 | 2000
| Ontgraven cunet | 6527 | m3 | Ophoogmateriaal, grond | LET OP!, vrijkomend materiaal | 6527 | m3 | 3263.5
[5 empty] | Invoer per redresseerstrook |  |  | Per redresseerstrook
Redresseerstroken (2) | Toplaag | 42 | m3 | AC surf 0%PR cat. 2 | aanname: 2,5 ton/m3 | 105000 | kg | 52500
| Tussen- en onderlaag | 150 | m3 | AC bin base 50%PR cat. 2 | aanname: 2,5 ton/m3 | 375000 | kg | 187500
| Kleeflagen | 1200 | m2 | Bitumen emulsie kleeflaag 0,4 kgm2 | kleeflagen tussen toplaag en tussenlaag, en tussen tussenlaag en onderlaag | 1200 | m2 | 600
| Funderingslaag | 600 | m2 | Funderingslaag Hydraulisch menggranulaat 250mm |  | 150 | m3 | 75
| Zandbed | 300 | m3 | Ophoogmateriaal, zand |  | 300 | m3 | 150
| Ontgraven cunet | 642 | m3 | Ophoogmateriaal, grond | LET OP!, vrijkomend materiaal | 642 | m3 | 321
Invoer per rijstrook
Tussenstuk | Toplaag | 56 | m3 | AC surf 0%PR cat. 2 | aanname: 2,5 ton/m3 | 140000 | kg
| Tussen- en onderlaag | 200 | m3 | AC bin base 50%PR cat. 2 | aanname: 2,5 ton/m3 | 500000 | kg
| Kleeflagen | 1600 | m2 | Bitumen emulsie kleeflaag 0,4 kgm2 | kleeflagen tussen toplaag en tussenlaag, en tussen tussenlaag en onderlaag | 1600 | m2
| Funderingslaag | 800 | m2 | Funderingslaag Hydraulisch menggranulaat 250mm |  | 200 | m3
| Zandbed | 400 | m3 | Ophoogmateriaal, zand |  | 400 | m3
| Ontgraven cunet | 856 | m3 | Ophoogmateriaal, grond | LET OP!, vrijkomend materiaal | 856 | m3
Verlichting | Verlichting in de berm (om-en-om qua zijdes) | 20 | stuks | Lichtmast, aluminium, 6 meter | schaalbaar item, geschaald naar h=15m | 50 | stuks

## GO-weg
Invoervariabelen
| Omschrijving |  | Aantal | Eenheid | Opmerking
| Aantal rijbanen voor wegprofiel |  | 1 | # | Minimumwaarde = #1
| Aantal rijstroken per rijbaan |  | 2 | # | Minimumwaarde = #1. Er moeten altijd evenveel of meer rijstroken zijn dat er rijbanen zijn ingegeven.
| Aantal km weg met dit wegprofiel |  | 1 | km1
Standaardparameters
| Omschrijving |  | Aantal | Eenheid | Opmerking
| Breedte redresseerstrook excl. belijning |  | 0.3 | m1 | Aan beide zijden rijbaan.
| Percentage belijnde lengte bij niet doorgetrokken streep |  | 25 | %
| Breedte rijstrook incl. belijning |  | 3.05 | m1
| Breedte tussenstuk excl. belijning |  | 0.8 | m1
| Dikte toplaag |  | 0.07 | m1
| Dikte tussenlaag |  | 0.07 | m1 | Dikte onder en tussenlaag min. 25 cm volgens Günter Röring
| Dikte onderlaag |  | 0.18 | m1 | Dikte onder en tussenlaag min. 25 cm volgens Günter Röring
| Dikte funderingslaag |  | 0.25 | m1 | 30 cm volgens Gerard
| Dikte zandbed |  | 0.5 | m1 | Toplaag mag niet meegerekend worden volgens Günter Röring. Min. profieldikte 1m.
DuboCalc-invoer | [5 empty] | Invoer per rijstrook
| Omschrijving | Aantal | Eenheid | Opmerking | DuboCalc-item 6.0 | Opmerking | Hoeveelheid | Eenheid | Per rijstrook
Rijstroken (aantal) | Toplaag | 427 | m3 |  | AC surf 0%PR cat. 2 | aanname: 2,5 ton/m3 | 1067500 | kg | 533750
| Tussen- en onderlaag | 1525 | m3 | AC 22 niet in DC. STAB als referentie. | AC bin base 50%PR cat. 2 | aanname: 2,5 ton/m3 | 3812500 | kg | 1906250
| Kleeflagen | 12200 | m2 |  | Bitumen emulsie kleeflaag 0,4 kgm2 | kleeflagen tussen toplaag en tussenlaag, en tussen tussenlaag en onderlaag | 12200 | m2 | 6100
| Funderingslaag | 6100 | m2 |  | Funderingslaag Hydraulisch menggranulaat 250mm |  | 1525 | m3 | 762.5
| Zandbed | 3050 | m3 |  | Ophoogmateriaal, zand |  | 3050 | m3 | 1525
| Ontgraven cunet | 6527 | m3 |  | Ophoogmateriaal, grond | LET OP!, vrijkomend materiaal | 6527 | m3 | 3263.5
Kantstrepen | Kantstrepen | 2000 | m1 |  | Lengtemarkering, thermoplastisch, doorlopend | Let op, berekening van markering volgt uit aantal rijbanen waarover het aantal rijstroken verdeeld is. Standaard per rijbaan 2 kantstrepen. | 2000 | m1 | 1000
[6 empty] | Invoer per redresseerstrook |  |  | Per redresseerstrook
Redresseerstroken (aantal) | Toplaag | 42 | m3 |  | AC surf 0%PR cat. 2 | aanname: 2,5 ton/m3 | 105000 | kg | 52500
| Tussen- en onderlaag | 150 | m3 | AC 22 niet in DC. STAB als referentie. | AC bin base 50%PR cat. 2 | aanname: 2,5 ton/m3 | 375000 | kg | 187500
| Kleeflagen | 1200 | m2 |  | Bitumen emulsie kleeflaag 0,4 kgm2 | kleeflagen tussen toplaag en tussenlaag, en tussen tussenlaag en onderlaag | 1200 | m2 | 600
| Funderingslaag | 600 | m2 |  | Funderingslaag Hydraulisch menggranulaat 250mm |  | 150 | m3 | 75
| Zandbed | 300 | m3 |  | Ophoogmateriaal, zand |  | 300 | m3 | 150
| Ontgraven cunet | 642 | m3 |  | Ophoogmateriaal, grond | LET OP!, vrijkomend materiaal | 642 | m3 | 321
Tussenstuk | Toplaag | 56 | m3 |  | AC surf 0%PR cat. 2 | aanname: 2,5 ton/m3 | 140000 | kg
| Tussen- en onderlaag | 200 | m3 | AC 22 niet in DC. STAB als referentie. | AC bin base 50%PR cat. 2 | aanname: 2,5 ton/m3 | 500000 | kg
| Kleeflagen | 1600 | m2 |  | Bitumen emulsie kleeflaag 0,4 kgm2 | kleeflagen tussen toplaag en tussenlaag, en tussen tussenlaag en onderlaag | 1600 | m2
| Funderingslaag | 800 | m2 |  | Funderingslaag Hydraulisch menggranulaat 250mm |  | 200 | m3
| Zandbed | 400 | m3 |  | Ophoogmateriaal, zand |  | 400 | m3
| Ontgraven cunet | 856 | m3 |  | Ophoogmateriaal, grond | LET OP!, vrijkomend materiaal | 856 | m3

## Onderdoorgang
Invoervariabelen
| Omschrijving |  | Aantal | Eenheid | Opmerking
| Lengte onderdoorgang ( |  | 1 | m | Lengte van de zijwand van de betonnen 'koker'.
Standaardparameters
| Omschrijving |  | Aantal | Eenheid | Opmerking
| Breedte onderdoorgang |  | 5 | m | Max. 10 meter. Breedte wordt gemeten als de kortste afstand tussen beide zijwanden (dus loodrecht op de wanden)
| Hoogte tunnel |  | 4.6 | m | Standaard doorrijdhoogte
| Dikte beton (rondom) |  | 0.8 | m | Koker' van gewapend beton
| Dikte toplaag onderdoorgaande weg |  | 0.05 | m | SMA
| Dikte uitvullaag onderdoorgaande weg |  | 0.05 | m | DAB
| Volumepercentage wapening |  | 0.3% |  | Zie: https://wetenschap.infonu.nl/techniek/109138-hoeveel-wapening-wapeningspercentage-mag-er-in-beton.html en https://wetenschap.infonu.nl/techniek/109868-ontwerpberekening-betonwapening-volgens-gtb-tabellen.html
| Soortelijk gewicht staal |  | 7.8 | ton/m3 | https://nl.wikipedia.org/wiki/Dichtheid_van_vaste_stoffen, http://www.soortelijkgewicht.com/vaste-stoffen
| Soortelijk gewicht asfalt |  | 2.1 | ton/m3 | https://www.bodemrichtlijn.nl/Bibliotheek/bouwstoffen-en-afvalstoffen/asfalt-beton-teerhoudend-99381/eigenschappen-asfalt-beton-99382/materiaaleigenschappen-asfa99388
| Hellingsgraad |  | 62.5 | m/m | Dit komt overeen met een helling van 1,6%
| Dikte toplaag |  | 0.07 | m1
| Dikte tussenlaag |  | 0.07 | m1 | Dikte onder en tussenlaag min. 25 cm volgens Günter Röring
| Dikte onderlaag |  | 0.18 | m1 | Dikte onder en tussenlaag min. 25 cm volgens Günter Röring
| Dikte funderingslaag |  | 0.25 | m1 | 30 cm volgens Gerard
| Dikte zandbed |  | 0.5 | m1 | Toplaag mag niet meegerekend worden volgens Günter Röring. Min. profieldikte 1m.
Berekeningen
| Hoogte constructie (incl beton) |  | 6.3 | m
| Breedte constructie (incl beton) |  | 6.6 | m
| Oppervlak doorsnede betonconstructie |  | 18.08 | m2
| Lengte onderliggend grondlichaam toe- of afrit |  | 287.5 | m1
| Lengte toe- of afrit |  | 287.5368 | m1
DuboCalc-invoer
| Omschrijving | Aantal | Eenheid | DuboCalc-item 6.0 | Opmerking | Hoeveelheid | Eenheid
Onderdoorgaande weg | Toplaag | 0.525 | ton | SMANL 811 |  | 525 | kg
| Uitvullaag | 0.25 | m3 | AC surf 0%PR cat. 2 | aanname: 2,5 ton/m3 | 625 | kg
| Kleeflagen | 5 | m2 | Bitumen emulsie kleeflaag 0,4 kgm2 | kleeflaag tussen toplaag en uitvullaag | 5 | m2
Betonconstructie | Beton | 18.0258 | m3 | Betonmortel voor GWW C3037 CEM III 2386 kgm3 compleet |  | 18.0258 | m3
| Wapeningsstaal | 0.42307 | ton | Deelproduct: Constructies in kg of m3, Wapeningsstaal |  | 423.072 | kg
Grondverzet | Ontgraven grond onderdoorgang | 35.64 | m3 | Ophoogmateriaal, grond | LET OP!, vrijkomend materiaal | 35.64 | m3
| Ontgraven grond toe- en afrit | 6612.5 | m3 | Ophoogmateriaal, grond | LET OP!, vrijkomend materiaal | 6612.5 | m3
Toe- en uitrit | Toplaag | 422.6791 | ton | SMANL 811 |  | 422679.0925 | kg
| Tussen- en onderlaag | 718.842 | m3 | SMANL 811 | aanname: 2,5 ton/m3 | 1797104.9853 | kg
| Kleeflagen | 5750.736 | m2 | Bitumen emulsie kleeflaag 0,4 kgm2 | kleeflagen tussen toplaag en tussenlaag, en tussen tussenlaag en onderlaag | 5750.736 | m2
| Funderingslaag | 2875.368 | m2 | Funderingslaag Hydraulisch menggranulaat 250mm |  | 718.842 | m3
| Zandbed | 1437.684 | m3 | Ophoogmateriaal, zand |  | 1437.684 | m3

## Rotonde
Invoervariabelen
| Omschrijving |  | Aantal | Eenheid | Opmerking
| Aantal rijstroken voor (gehele) wegprofiel |  | 1 | # | Minimumwaarde = #1. Er moeten altijd evenveel of meer rijstroken zijn dat er rijbanen zijn ingegeven.
| Aantal toeleidende wegen |  | 1 | # | Minimumwaarde = #3
Standaardparameters
| Omschrijving |  | Aantal | Eenheid | Opmerking
| Breedte redresseerstrook |  | 1.1 | m1 | Aan beide zijden rijbaan. Mogelijk is 0.6 meter ook een goede actuele maat.
| Binnenstraal van rotonde |  | 15 | m1
| Buitenstraal van rotonde |  | 20 | m1
| Breedte buitenste strook betonstraatstenen |  | 0.2 | m1
| Breedte binnenste strook betonstraatstenen |  | 0.1 | m1
| Breedte van RWS-band |  | 0.22 | m1
| Breedt van rotondeblok |  | 0.4 | m1
| Breedte van toerit |  | 4 | m1
| Breedte van afrit |  | 4.5 | m1
| Lengte toe- en afritten |  | 10 | m1
| Dikte deklaag |  | 0.025 | m1
| Dikte tussenlaag |  | 0.05 | m1
| Dikte onderlaag |  | 0.08 | m1
| Dikte funderingslaag |  | 0.25 | m1
| Dikte zandbed |  | 0.5 | m1
Berekeningen
| Oppervlakte middeneiland |  | 660.5199 | m2
| Breedte rijstrook |  | 5 | m1
| Oppervlakte rijstrook |  | 549.7787 | m2
| Oppervlakte buitenste strook betonstraatstenen |  | 25.2584 | m2
| Oppervlakte binnenste strook betonstraatstenen |  | 9.3934 | m2
| Omtrek RWS-band |  | 127.6115 | m1 | vanaf midden gemeten
| Omtrek rotondeblok |  | 92.3628 | m1 | vanaf midden gemeten
| Oppervlakte toe- en afritten |  | 85 | m2
DuboCalc-invoer
| Omschrijving | Aantal | Eenheid | DuboCalc-item 6.0 | Opmerking | Hoeveelheid | Eenheid
Rijstrook op rotonde | Toplaag | 13.7445 | m3 | AC surf 0%PR cat. 2 | aanname: 2,5 ton/m3 | 34361.1696 | kg
| Tussen- en onderlaag | 71.4712 | m3 | AC bin base 50%PR cat. 2 | aanname: 2,5 ton/m3 | 178678.0822 | kg
| Kleeflagen | 549.7787 | m2 | Bitumen emulsie kleeflaag 0,4 kgm2 | kleeflagen tussen toplaag en tussenlaag, en tussen tussenlaag en onderlaag | 549.7787 | m2
| Funderingslaag | 549.7787 | m2 | Funderingslaag Hydraulisch menggranulaat 250mm |  | 137.4447 | m3
| Zandbed | 274.8894 | m3 | Ophoogmateriaal, zand |  | 274.8894 | m3
| Ontgraven cunet | 1137.2565 | m3 | Ophoogmateriaal, grond | LET OP!, vrijkomend materiaal en grond voor gehele rotonde afgraven | 1137.2565 | m3
Toe- en afritten (aantal) | Toplaag | 2.125 | m3 | AC surf 0%PR cat. 2 | aanname: 2,5 ton/m3 | 5312.5 | kg
| Tussen- en onderlaag | 11.05 | m3 | AC bin base 50%PR cat. 2 | aanname: 2,5 ton/m3 | 27625 | kg
| Kleeflagen | 85 | m2 | Bitumen emulsie kleeflaag 0,4 kgm2 | kleeflagen tussen toplaag en tussenlaag, en tussen tussenlaag en onderlaag | 85 | m2
| Funderingslaag | 85 | m2 | Funderingslaag Hydraulisch menggranulaat 250mm |  | 21.25 | m3
| Zandbed | 42.5 | m3 | Ophoogmateriaal, zand |  | 42.5 | m3
| Ontgraven cunet | 76.925 | m3 | Ophoogmateriaal, grond | LET OP!, vrijkomend materiaal en grond voor alle toe- en afritten afgraven | 76.925 | m3
| Wegmarkering onderbroken 25% | 0.0025 | km | Lengtemarkering, thermoplastisch, doorlopend |  | 2.5 | m1
Randen | Buitenste strook | 25.2584 | m2 | Betonstraatsteen deklaagsteen 210x105x80mm grijs |  | 25.2584 | m2
| Binnenste strook | 9.3934 | m2 | Betonstraatsteen deklaagsteen 210x105x80mm grijs |  | 9.3934 | m2
| RWS-band | 127.6115 | m1 | Band, beton |  | 127.6115 | m1
| Rotondeblok | 92.3628 | m1 | Band, beton |  | 92.3628 | m1
Middeneiland | Bekleding middeneiland | 660.5199 | m2 | Betontegels 300x300x60mm grijs | Normale betontegel is 45 mm, dik is dan 60 mm | 660.5199 | m2
Note on B51: [Threaded comment] Your version of Excel allows you to read this threaded comment; however, any edits to it will get removed if the file is opened in a newer version of Excel. Learn more: https://go.microsoft.com/fwlink/?linkid=870924 Comment: Toegevoegd