## 2c Riolering_antwoord_Ontwerp
MKI-berekening van een riolering
1. Functionele eenheid | 500 meter
Levensduur (jaar) | 100
2. Objectenboom |  | 3. Decompositie in materialen |  |  | 4. Milieuprestatie per eenheid |  |  | 5. Totaal voor de hele project periode |  | 6. MKI Uitgesplitst naar levenscyclusfase
Obj.Hoofdelement | Obj.Element | Materiaal | Hoeveelheid | Eenheid | MKI/ eenheid | Levensduur | Bron LCA | MKI | Abiot. uiputting in Sb. [kg] | A1-A3 | A4-A5 | B | C | D
Riolering | Buis | LIFE rioolbuis beton 200 | 500 | m1 | 1.68 | 40 | EPD LIFE betonbuis 500 | 2100
| Kolken | Kolk beton 380x380x900mm met deksel | 52 | st | 9.2695 | 40 | NMD peildatum 31-1-22 | 1205.035
| Buis naar kolken | LIFE rioolbuis beton 200 | 104 | m1 | 1.68 | 40 | EPD LIFE betonbuis 500 | 436.8
| Inspectieputten | Inspectieput prefab beton 800x800x1100mm, 15mm wanddikte | 11 | st | 28.9042 | 40 | NMD peildatum 31-1-22 | 794.8655
-
-
-
-
-
-
-
-
-
-
-
-
-
-
Totaal voor de hele projectperiode | [7 empty] | 4536.7005 | 0 | 0 | 0 | 0 | 0 | 0
[10 empty] | 0 | 0 | 0 | 0
[10 empty] | 0 | 0 | 0 | 0
[10 empty] | 0 | 0 | 0 | 0
[8 empty] | 0 |  | 0 | 0 | 0 | 0 | 0

## 2c Riolering_antwoord_MKI-data
Naam Productkaart | Eenheid | MKI | Levensduur (jaar) | Peildatum | Omschrijving
Stalen rioleringsbuis | m1 | 1.535 | 40 | 2022-01-31 | Het betreft stalen rioleringsbuizen, met als functionele eenheid m1. Het uitgangspunt zijn stalen buizen volgens de DIN EN 10220 032003 normering van Staaltype St37. De kaart is schaalbaar ingevoerd, met een standaard buisdiameter van 76,1mm.
Buitenriolering, 3-laags Polyvinylchloride (PVC-U) leidingsysteem, inclusief putten (BureauLeiding) | kg | 1.9253 | 100 | 2022-01-31 | Typische Europese buitenriolering van meerlaagse PVC-U met een kern van schuim en recyclaten. De rood-bruine leidingen hebben een diameter van 250 mm. Het systeem bevat 100 meter aan leidingen en beschouwt het ondergronds transport van afvalwater vanaf de ingang van een openbaar rioleringssysteem tot aan de ingang van het afvalwaterzuiveringscentrum. De resultaten zijn berekend per meter leiding, over de gehele levensduur van 100 jaar. Het gehele geïnstalleerde leidingsysteem heeft een gewicht van 6,891 kg per functionale eenheid. De resultaten zijn berekend in 2020 a.d.h.v. de nieuwste achtergronddata (ecoinvent 3.5 en PlasticsEurope) en voor alle milieu-indicatoren volgens de SBK Bepalingsmethode. Het leidingsysteem bestaat uit volgende componenten: PVC-U met een kern van schuim en recyclaten, PVC-U fittingen, PP mangaten en SBR-afdichtingsringen. Het systeem bestaat uit roodbruin meerlagige PVC-U-buizen (met een kern van schuim en recyclaten) , SN 4, diameter 250 mm, 5 m lengte, m
GVK rioleringsbuis | m1 | 39.597 | 100 | 2022-01-31 | Betreft rioleringsbuizen van glasvezel versterkt polyester GVK uitgewerkt per m1. GVK buizen bestaan uit drie hoofdbestandsdelen: 27% polyester, 16% glasvezel en 56% zand. Het soortelijk gewicht van GVK is 1800 kgm3.De kaart is schaalbaar ingevoerd met een standaard buisdiameter van 450mm.
PVC rioleringsbuis, groot | m1 | 3.0168 | 50 | 2022-01-31 | Betreft PVC buizen voor riolering met de functionele eenheid m1. De PVC buizen worden geproduceerd in twee varianten, PVCU en PVCO. De U staat voor unplasticized niet geplastificeerd. De O geeft aan dat het geheroriënteerd PVC betreft. De heroriëntatie betreft de moleculaire structuur van het PVC, waardoor eigenschappen van het PVC worden verbeterd. Er is echter geen LCAdata beschikbaar voor deze twee varianten van PVC. Bovendien is het soortelijk gewicht gelijk en zijn buisafmetingen ook identiek.De kaart is schaalbaar ingevoerd, met een standaard buisdiameter van 200mm. Deze kaart is geldig tussen maten 131mm en 315mm.
Rioolbuis beton 300mm | m1 | 2.7822 | 40 | 2022-01-31 | Rioolbuis beton diameter 300mm, wanddikte 55 mm
Stalen rioleringsbuis 200 | m1 | 5.8357 | 40 | 2022-01-31 | Omrekening o.b.v. diameter
GVK rioleringsbuis 200 | m1 | 13.984 | 100 | 2022-01-31 | Omrekening o.b.v. diameter
PVC rioleringsbuis 200 | m1 | 3.0168 | 50 | 2022-01-31 | Omrekening o.b.v. diameter
PVC-U 200 inclusief putten | m1 | 10.6138 | 100 | 2022-01-31 | Omrekening o.b.v. gewicht en diameter
Rioolbuis beton 200 | m1 | 1.7812 | 40 | 2022-01-31 | Omrekening o.b.v. diameter
Stalen rioleringsbuis 200, 100 jaar | m1 | 14.5892 | 100 | 2022-01-31 | Omrekening naar 100 jaar
PVC rioleringsbuis 200, 100 jaar | m1 | 6.0336 | 100 | 2022-01-31 | Omrekening naar 100 jaar
Rioolbuis beton 200, 100 jaar | m1 | 4.4529 | 100 | 2022-01-31 | Omrekening o.b.v. diameter
Inspectieput prefab beton 800x800x1100mm, 15mm wanddikte | st | 28.9042 | 40 | 2022-01-31
Kolk beton 380x380x900mm met deksel | st | 9.2695 | 40 | 2022-01-31
LIFE rioolbuis beton 500 | m1 | 4.2 | 40 | 2019-08-27 | Bron: EPD LIFE betonbuis 500
LIFE rioolbuis beton 200 | m1 | 1.68 | 40 | 2019-08-27 | Bron: EPD LIFE betonbuis 500
LIFE rioolbuis beton 200, 100 jaar | m1 | 4.2 | 100 | 2019-08-27 | Bron: EPD LIFE betonbuis 500
Omrekenfactoren diameters | Eenheid
Diameter | mm | 76.1 | 200 | 300 | 400 | 450 | 500
Wanddikte staal | mm | 5.49 | 8.18 | 9.53 | 9.53 | 9.53 | 9.53
Volume staal per strekkende meter buis | m3/m1 | 0.0014072 | 0.0053499 | 0.0092671 | 0.012261 | 0.013758 | 0.015255
Wanddikte beton | mm | - | 50 | 55 | 55 | 60 | 65
Volume beton per strekkende meter buis | m3/m1 | - | 0.03927 | 0.06134 | 0.078618 | 0.096133 | 0.11537
Wanddikte GVK | mm | - | 3 | 3 | 3.8 | 3.8 | 4.6
Volume GVK per strekkende meter buis | m3/m1 | - | 0.0019132 | 0.0028557 | 0.0048206 | 0.0054175 | 0.0072921

## 3c Oeverbesch._antwoord-1
MKI-berekening van een oeverbescherming
1. Functionele eenheid | 50 | m
Levensduur (jaar) | 50 | jr
2. Objectenboom |  |  | 3. Decompositie in materialen |  |  | 4. Milieuprestatie per eenheid |  |  | 5. Totaal voor de hele project periode |  | 6. MKI Uitgesplitst naar levenscyclusfase
Obj.Hoofdelement | Obj.Element |  | Materiaal | Hoeveelheid | Eenheid | MKI/ eenheid | Levensduur | Bron LCA | MKI | Abiot. uiputting in Sb. [kg] | A1-A3 | A4-A5 | B | C | D
Constructie 1 - Staal | Damwand |  | Damwand, staal (constructiestaal) 80 kg/m2 | 250 | m2 | 23.0544 | 50 | NMD peildatum 31-1-22 | 5763.5882
Totaal voor de hele projectperiode | [8 empty] | 5763.5882 | 0 | 0 | 0 | 0 | 0 | 0
[11 empty] | 0 | 0 | 0 | 0
[11 empty] | 0 | 0 | 0 | 0
[11 empty] | 0 | 0 | 0 | 0
[9 empty] | 0 |  | 0 | 0 | 0 | 0 | 0

## 3c Oeverbesch._antwoord-2.1
MKI-berekening van een oeverbescherming
1. Functionele eenheid | 50 | m
Levensduur (jaar) | 50 | jr
2. Objectenboom |  |  | 3. Decompositie in materialen |  |  | 4. Milieuprestatie per eenheid |  |  | 5. Totaal voor de hele project periode |  | 6. MKI Uitgesplitst naar levenscyclusfase
Obj.Hoofdelement | Obj.Element |  | Materiaal | Hoeveelheid | Eenheid | MKI/ eenheid | Levensduur | Bron LCA | MKI | Abiot. uiputting in Sb. [kg] | A1-A3 | A4-A5 | B | C | D
Constructie 1 - Kunststof | Damwand |  | Damwand kunststof vezelversterkt | 250 | m2 | 13.2321 | 50 | NMD peildatum 31-1-22 | 3308.025
Totaal voor de hele projectperiode | [8 empty] | 3308.025 | 0 | 0 | 0 | 0 | 0 | 0
[11 empty] | 0 | 0 | 0 | 0
[11 empty] | 0 | 0 | 0 | 0
[11 empty] | 0 | 0 | 0 | 0
[9 empty] | 0 |  | 0 | 0 | 0 | 0 | 0

## 3c Oeverbesch._antwoord-2.2
MKI-berekening van een oeverbescherming
1. Functionele eenheid | 50 | m
Levensduur (jaar) | 50 | jr
2. Objectenboom |  |  | 3. Decompositie in materialen |  |  | 4. Milieuprestatie per eenheid |  |  | 5. Totaal voor de hele project periode |  | 6. MKI Uitgesplitst naar levenscyclusfase
Obj.Hoofdelement | Obj.Element |  | Materiaal | Hoeveelheid | Eenheid | MKI/ eenheid | Levensduur | Bron LCA | MKI | Abiot. uiputting in Sb. [kg] | A1-A3 | A4-A5 | B | C | D
Constructie 1 - Hout | Damwand |  | Damwand hout | 250 | m2 | 2.5349 | 30 | NMD peildatum 31-1-22 | 1056.2083
Totaal voor de hele projectperiode | [8 empty] | 1056.2083 | 0 | 0 | 0 | 0 | 0 | 0
[11 empty] | 0 | 0 | 0 | 0
[11 empty] | 0 | 0 | 0 | 0
[11 empty] | 0 | 0 | 0 | 0
[9 empty] | 0 |  | 0 | 0 | 0 | 0 | 0

## 3c Oeverbesch._antwoord-3.1
MKI-berekening van een oeverbescherming
1. Functionele eenheid | 50 | m
Levensduur (jaar) | 50 | jr
2. Objectenboom |  |  | 3. Decompositie in materialen |  |  | 4. Milieuprestatie per eenheid |  |  | 5. Totaal voor de hele project periode |  | 6. MKI Uitgesplitst naar levenscyclusfase
Obj.Hoofdelement | Obj.Element |  | Materiaal | Hoeveelheid | Eenheid | MKI/ eenheid | Levensduur | Bron LCA | MKI | Abiot. uiputting in Sb. [kg] | A1-A3 | A4-A5 | B | C | D
Constructie 2 - Natuurvriendelijke oever | Afgraven grond |  | Ophoogmateriaal, grond | 900 | m3 | 2.3238 | 50 | NMD peildatum 31-1-22 | 2091.42
| Geotextiel |  | Geotextiel vlies | 618.4658 | m2 | 0.5301 | 50 | NMD peildatum 31-1-22 | 327.8487
| Stortsteen |  | Bekleding; waterbouwsteen, breuksteen, natuursteen | 618.4658 | m2 | 2.6775 | 50 | NMD peildatum 31-1-22 | 1655.9423
Totaal voor de hele projectperiode | [8 empty] | 4075.211 | 0 | 0 | 0 | 0 | 0 | 0
[11 empty] | 0 | 0 | 0 | 0
[11 empty] | 0 | 0 | 0 | 0
[11 empty] | 0 | 0 | 0 | 0
[9 empty] | 0 |  | 0 | 0 | 0 | 0 | 0

## 3c Oeverbesch._antwoord-3.2
MKI-berekening van een oeverbescherming
1. Functionele eenheid | 50 | m
Levensduur (jaar) | 50 | jr
2. Objectenboom |  |  | 3. Decompositie in materialen |  |  | 4. Milieuprestatie per eenheid |  |  | 5. Totaal voor de hele project periode |  | 6. MKI Uitgesplitst naar levenscyclusfase
Obj.Hoofdelement | Obj.Element |  | Materiaal | Hoeveelheid | Eenheid | MKI/ eenheid | Levensduur | Bron LCA | MKI | Abiot. uiputting in Sb. [kg] | A1-A3 | A4-A5 | B | C | D
Constructie 2 - Natuurvriendelijke oever | Afgraven grond |  | Ophoogmateriaal, grond | 900 | m3 | 2.3238 | 50 | NMD peildatum 31-1-22 | 2091.42
| Geotextiel |  | Geotextiel vlies | 618.4658 | m2 | 0.5301 | 50 | NMD peildatum 31-1-22 | 327.8487
| Stortsteen |  | Hergebruikte steen waterbouw | 618.4658 | m2 | 1.4289 | 50 | NMD peildatum 31-1-22 | 883.7258
Totaal voor de hele projectperiode | [8 empty] | 3302.9946 | 0 | 0 | 0 | 0 | 0 | 0
[11 empty] | 0 | 0 | 0 | 0
[11 empty] | 0 | 0 | 0 | 0
[11 empty] | 0 | 0 | 0 | 0
[9 empty] | 0 |  | 0 | 0 | 0 | 0 | 0

## 3c Oeverbesch._antwoord-4.1
MKI-berekening van een oeverbescherming
1. Functionele eenheid | 50 | m
Levensduur (jaar) | 50 | jr
2. Objectenboom |  |  | 3. Decompositie in materialen |  |  | 4. Milieuprestatie per eenheid |  |  | 5. Totaal voor de hele project periode |  | 6. MKI Uitgesplitst naar levenscyclusfase
Obj.Hoofdelement | Obj.Element |  | Materiaal | Hoeveelheid | Eenheid | MKI/ eenheid | Levensduur | Bron LCA | MKI | Abiot. uiputting in Sb. [kg] | A1-A3 | A4-A5 | B | C | D
Constructie 3 - Hybride | Afgraven grond |  | Ophoogmateriaal, grond | 168.75 | m3 | 2.3238 | 50 | NMD peildatum 31-1-22 | 392.1412
| Geotextiel |  | Geotextiel vlies | 237.1708 | m2 | 0.5301 | 50 | NMD peildatum 31-1-22 | 125.7243
| Stortsteen |  | Bekleding; waterbouwsteen, breuksteen, natuursteen | 237.1708 | m2 | 2.6775 | 50 | NMD peildatum 31-1-22 | 635.0249
| Afzagen damwand |  | Graafmachine, cat. IV, diesel | 12.5 | h | 4.0452 | 50 | NMD peildatum 31-1-22 | 50.565
Totaal voor de hele projectperiode | [8 empty] | 1203.4554 | 0 | 0 | 0 | 0 | 0 | 0
[11 empty] | 0 | 0 | 0 | 0
[11 empty] | 0 | 0 | 0 | 0
[11 empty] | 0 | 0 | 0 | 0
[9 empty] | 0 |  | 0 | 0 | 0 | 0 | 0

## 3c Oeverbesch._antwoord-4.2
MKI-berekening van een oeverbescherming
1. Functionele eenheid | 50 | m
Levensduur (jaar) | 50 | jr
2. Objectenboom |  |  | 3. Decompositie in materialen |  |  | 4. Milieuprestatie per eenheid |  |  | 5. Totaal voor de hele project periode |  | 6. MKI Uitgesplitst naar levenscyclusfase
Obj.Hoofdelement | Obj.Element |  | Materiaal | Hoeveelheid | Eenheid | MKI/ eenheid | Levensduur | Bron LCA | MKI | Abiot. uiputting in Sb. [kg] | A1-A3 | A4-A5 | B | C | D
Constructie 3 - Hybride | Afgraven grond |  | Ophoogmateriaal, grond | 168.75 | m3 | 2.3238 | 50 | NMD peildatum 31-1-22 | 392.1412
| Geotextiel |  | Geotextiel vlies | 237.1708 | m2 | 0.5301 | 50 | NMD peildatum 31-1-22 | 125.7243
| Stortsteen |  | Hergebruikte steen waterbouw | 237.1708 | m2 | 1.4289 | 50 | NMD peildatum 31-1-22 | 338.8934
| Afzagen damwand |  | Graafmachine, cat. IV, diesel | 12.5 | h | 4.0452 | 50 | NMD peildatum 31-1-22 | 50.565
Totaal voor de hele projectperiode | [8 empty] | 907.3239 | 0 | 0 | 0 | 0 | 0 | 0
[11 empty] | 0 | 0 | 0 | 0
[11 empty] | 0 | 0 | 0 | 0
[11 empty] | 0 | 0 | 0 | 0
[9 empty] | 0 |  | 0 | 0 | 0 | 0 | 0