## EOL invulling totaal
EOL samenvatting per stroom
Omschrijving van de benodigde gegevens voor fortaire EOL scenario's
Gele velden moeten door de invuller per EOL worden ingevuld, de donker gele velden linken naar de achterliggende onderbouwingsbladen
|  |  | Omschrijving | waarde | Eenheid | Onderbouwing | Omschrijving
|  | Algemene input | nr einde afval stroom | 90 | Omschrijving | nvt
|  |  | stroom omschrijving | Staal, damwanden, warmgewalst | Omschrijving | nvt
|  |  | specificatie omschrijving | Toegepast in een grond-zoutwater omgevingscombinatie, levensduur 100 jaar, uitgaande van 11,2mm en 136,7 kg/m2. Afroesting betreft 3 mm of 32,29 kg/m2. Het verfoppervlak is 1,38 m2/m1. | Omschrijving | nvt
|  |  | Locatie/Toepassingsgebied | Kademuren | Omschrijving |  | Alleen invullen als het onderscheidend is voor het EOL scenario.
|  |  | Bevestigingen | Buiten scope van dit scenario | Omschrijving |  | Alleen invullen als het onderscheidend is voor het EOL scenario.
|  |  | Bouw- en milieutechnische kwaliteit |  | Omschrijving |  | Alleen invullen als het onderscheidend is voor het EOL scenario.
|  |  | % verlies tijdens gebruiksfase | 24% | percentage | Brongegevens ArcelorMittal. Gelijk aan huidige scenario. Afroesten bepaald o.b.v. EN1993-5. | Zie excel sheet link, tabblad SP1
|  |  | % wat blijft zitten zitten | 20% | percentage | Brongegevens ArcelorMittal | Zie excel sheet link, tabblad SP1
|  | Netto Verdeling EOL | % hergebruik | 0% | percentage | Brongegevens ArcelorMittal | Zie excel sheet link, tabblad SP1 en SP 2
|  |  | % recycling | 80% | percentage | Brongegevens ArcelorMittal | Zie excel sheet link, tabblad SP1 en SP 2
|  |  | % verbranding (AVI) | 0% | percentage | Brongegevens ArcelorMittal | Zie excel sheet link, tabblad SP1 en SP 2
|  |  | % stort | 0% | percentage | Brongegevens ArcelorMittal | Zie excel sheet link, tabblad SP1 en SP 2
|  | Hergebruik | Punt einde afval bij hergebruik | 0% | Omschrijving |  | Zie excel sheet link, tabblad SP0 punt einde afval, vul deze per case in
|  |  | Proces hergebruik in C3 (voor Punt einde afval) | nvt | Ecoinvent/NMD profiel | Er vindt geen hergebruik plaats in dit scenario. | Zie excel sheet link, tabblad SP3
|  |  | Proces hergebruik in D (na Punt einde afval) | nvt | Ecoinvent/NMD profiel | Er vindt geen hergebruik plaats in dit scenario. | Zie excel sheet link, tabblad SP3
|  |  | Uitgespaard product | nvt | Ecoinvent/NMD profiel | Er vindt geen hergebruik plaats in dit scenario. | Zie excel sheet link, tabblad SP3
|  |  | Kwaliteitsfactor hergebruik | 0% | percentage | Er vindt geen hergebruik plaats in dit scenario. | Zie excel sheet link, tabblad SP3
|  | Recyclycing | Punt einde afval bij recycling | Het einde afval punt ligt nadat het staal is gescheiden van eventuele andere niet-ferro onderdelen en wordt voldaan aan de kwaliteitseisen zoals beschreven in Verordening (EU) nr. 333/2011 (https://eur-lex.europa.eu/legal-content/NL/TXT/?qid=1564633971589&uri=CELEX:32011R0333) | omschrijving |  | Zie excel sheet link, tabblad SP0 punt einde afval, vul deze per case in
|  |  | Proces recycling in C3 (voor Punt einde afval) | 0315-reC&Sorteren en persen oud ijzer (o.b.v. Iron scrap, sorted, pressed {RER}¦ sorting and pressing of iron scrap ¦ Cut-off, U) | Ecoinvent/NMD profiel | Staal dient te worden gesorteerd op legering/kwaliteit voor hoogwaardige recycling | Zie excel sheet link, tabblad SP4
|  |  | Proces recycling in D (na Punt einde afval) | Geen | Ecoinvent/NMD profiel | Omsmelten van staal (de lasten na einde afval) zitten opgenomen in het module D proces. | Zie excel sheet link, tabblad SP4
|  |  | Grondstofequivalent uitgespaard | 0282-reD&Module D, staal, per kg NETTO geleverd ongelegeerd schroot (World Steel methode obv Steel, low-alloyed {RER&RoW}¦ steel production, electric, low-alloyed ¦ Cut-off, U - Steel, unalloyed {RER&RoW}¦ steel production, converter, unalloyed ¦ Cut-off, U) | Ecoinvent/NMD profiel | Standaard proces voor recycling staal. Omsmelten is hierbij opgenomen. | Zie excel sheet link, tabblad SP4
|  |  | Kwaliteitsfactor gronfstof equivalent | 100% | percentage | Geen verlies van kwaliteit staal na omsmelting mits goed gesorteerd op kwaliteit legering. Stalen damwanden betreft geen hoogwaardig staal (met specifieke legeringselementen). | Zie excel sheet link, tabblad SP4
|  | Verbranding | Energie Inhoud in MJ | 0 | MJ per kg | Metalen hebben geen LHV. | Zie excel sheet link, tabblad SP5
|  |  | Profiel voor verbranding | 0257-avC&Verbranden staalschroot (o.b.v. Scrap steel {Europe without Switzerland}¦ treatment of scrap steel, municipal incineration ¦ Cut-off, U) | Ecoinvent/NMD profiel | Standaard verbrandingsprofiel voor staal voor zover relevant. Staal wordt niet verbrand in dit scenario.
|  |  | Is het een profiel fossiel of hernieuwbaar | fossiel |  | nvt | dropdown hernieuwbaar (o.a. biobased) of fossiel (niet hernieuwbaar)
|  | Stort | Stort profiel | 0253-sto&Stort staal (o.b.v. Scrap steel {Europe without Switzerland}¦ treatment of scrap steel, inert material landfill ¦ Cut-off, U) | Ecoinvent/NMD profiel | Standaard stort proces voor staal | onderbouwing van het stort profiel

## SP0 punt einde afval her
Invulsheet Stappenplan Bepaling Punt Einde Afval
Doel van het stappenplan is om het punt einde afval te bepalen. Door het volgen van de stappen hieronder zou het punt einde afval in de laatste stap beschreven kunnen worden.
| Materiaal: |  | Staal, damwanden, warmgewalst
| Verwerking: |  | Hergebruik, nvt in dit scenario
|  | Stap 1: | Hoe is de stroom ontstaan?
Bij voortgezet gebruik
Zie B6.2.1 LAP
|  | Stap 2: | Beschrijf het specifieke doel van de secundaire grondstof
1. Is er een primair(e) grondstof/materiaal die/dat met hetzelfde doel wordt ingezet als voor de/het secundair(e) grondstof/materiaal wordt gedaan?
Antwoord
2. Is de behoefte voor de/het secundair(e) grondstof/materiaal er ook zonder het bestaan van de/het secundair(e) grondstof/materiaal? En is het doel dus niet in het leven geroepen om de afvalstof een grondstof/materiaal te kunnen noemen?
Antwoord
3. Voldoet de/het secundair(e) grondstof/materiaal aan de eisen die ook gesteld worden aan de/het primair(e) grondstof/materiaal in die toepassing?
Antwoord
4. Voldoet de/het secundair(e) grondstof/materiaal aan de Nederlandse kaders, zoals wet- en regelgeving van afval en bouwstoffen?
|  |  | Antwoord | https://lap3.nl/beleidskader/deel-b-afvalbeheer/b6-onderscheid
|  | Stap 3: | Ga na of er op nationaal en/of Europees niveau criteria voor het einde afvalpunt zijn uitgewerkt.
Er zijn nationaal en/of Europees niveau WEL criteria voor het einde afvalpunt uitgewerkt.
Ga naar stap 5 en onderbouw het punt einde afval.
|  | Stap 4: | Toon aan dat er een markt is voor de secundaire grondstof
|  | Markt | 1. Zijn er minstens twee concurrerende marktpartijen waarin de afname en het gebruik van de beoogde toepassing zeker is? Of zijn er meerdere mogelijkheden om het materiaal af te kunnen zetten, zodat het eventueel wegvallen van de actuele afnemer geen belemmering voor de afzet oplevert? (maak aannemelijk door informatie over de handel in het materiaal op een nationale en internationale markt).
Antwoord
2. Is de marktwaarde groter dan € 0,00? (toon aan wat de marktwaarde is van het materiaal, bijvoorbeeld door middel van een offerte of een factuur)
Antwoord
3. Is er structureel – dat wil zeggen over een langere periode – project-overstijgend - en dus niet slechts in een specifiek geval of een groep van projecten – vraag naar het materiaal? (Is er een contract met een bedrijf dat het secundaire materiaal gaat gebruiken?)
Antwoord
4. Kan de hoeveelheid materiaal die vrijkomt in een (retour)systeem als secundair materiaal ook minimaal in die hoeveelheid toegepast worden in een volgend productsysteem? (Indien dat niet kan, dan moet worden gerekend met de hoeveelheid secundair materiaal die toegepast kan worden in een volgend systeem).
Antwoord
|  | ZZS | Zijn er Zeer Zorgwekkende Stoffen (ZZS) aanwezig?
nee
POP's ≥ risicogrenzen opgenomen in Annex IV POP verordening?
n.v.t.
Individuele ZZS ≥ 0,1%?
Maak een keuze
Is er een vergunning verleend?
Maak een keuze
Gelden er specifieke ZZS concentratiegrenswaarden voor de beoogde toepassing?
Maak een keuze
Overschrijding toepassing specifieke ZZS concentratiegrenswaarde?
Maak een keuze
Hergebruik voor beoogde toepassing toegestaan mbt ZZS content?
Maak een keuze
Conclusie:
Maak een keuze
|  | Stap 5: | Bepaal het punt einde afval:
Antwoord

## SP0 punt einde afval Rec
Invulsheet Stappenplan Bepaling Punt Einde Afval
Doel van het stappenplan is om het punt einde afval te bepalen. Door het volgen van de stappen hieronder zou het punt einde afval in de laatste stap beschreven kunnen worden.
| Materiaal: |  | Staal, damwanden, warmgewalst
| Verwerking: |  | Recycling
|  | Stap 1: | Hoe is de stroom ontstaan?
Bij voortgezet gebruik
Zie B6.2.1 LAP
|  | Stap 2: | Beschrijf het specifieke doel van de secundaire grondstof
1. Is er een primair(e) grondstof/materiaal die/dat met hetzelfde doel wordt ingezet als voor de/het secundair(e) grondstof/materiaal wordt gedaan?
Antwoord
Stalen damwanden (sheet piles) bieden grond- en waterkering, krachtsoverdracht en herbruikbaarheid; alternatieven (betonpalendammen, houten palen) bestaan maar staal is technisch het meest geschikt voor compacte damwanden.
2. Is de behoefte voor de/het secundair(e) grondstof/materiaal er ook zonder het bestaan van de/het secundair(e) grondstof/materiaal? En is het doel dus niet in het leven geroepen om de afvalstof een grondstof/materiaal te kunnen noemen?
Antwoord
Ja — functionele eisen (waterkering, buigstijfheid, penetratievermogen) kunnen worden bereikt met nieuw (primaire) staal; bestekken specificeren mechanische prestaties (NEN/EN-referenties), niet het materiaalherkomst.
3. Voldoet de/het secundair(e) grondstof/materiaal aan de eisen die ook gesteld worden aan de/het primair(e) grondstof/materiaal in die toepassing?
Antwoord
Ja — gereviseerde/reconditioneerde damwanden kunnen conform EN-specificaties/prestaties worden geleverd indien gecontroleerd, hersteld en getest. Bedrijven (Intra, refurbishers) tonen dat refurbished piles vrijwel geen sterkteverlies hebben en voldoen aan leveringseisen.
4. Voldoet de/het secundair(e) grondstof/materiaal aan de Nederlandse kaders, zoals wet- en regelgeving van afval en bouwstoffen?
|  |  | Antwoord | https://lap3.nl/beleidskader/deel-b-afvalbeheer/b6-onderscheid
Ja, mits juiste status en bewijs. Als materiaal geen afval meer is (EoW) past hergebruik binnen Omgevingswet/Bal; indien nog afval blijven afval- en transportregels (EVOA) gelden.
|  | Stap 3: | Ga na of er op nationaal en/of Europees niveau criteria voor het einde afvalpunt zijn uitgewerkt.
Er zijn nationaal en/of Europees niveau WEL criteria voor het einde afvalpunt uitgewerkt.
Ga naar stap 5 en onderbouw het punt einde afval.
|  | Stap 4: | Toon aan dat er een markt is voor de secundaire grondstof
|  | Markt | 1. Zijn er minstens twee concurrerende marktpartijen waarin de afname en het gebruik van de beoogde toepassing zeker is? Of zijn er meerdere mogelijkheden om het materiaal af te kunnen zetten, zodat het eventueel wegvallen van de actuele afnemer geen belemmering voor de afzet oplevert? (maak aannemelijk door informatie over de handel in het materiaal op een nationale en internationale markt).
Antwoord
2. Is de marktwaarde groter dan € 0,00? (toon aan wat de marktwaarde is van het materiaal, bijvoorbeeld door middel van een offerte of een factuur)
Antwoord
3. Is er structureel – dat wil zeggen over een langere periode – project-overstijgend - en dus niet slechts in een specifiek geval of een groep van projecten – vraag naar het materiaal? (Is er een contract met een bedrijf dat het secundaire materiaal gaat gebruiken?)
Antwoord
4. Kan de hoeveelheid materiaal die vrijkomt in een (retour)systeem als secundair materiaal ook minimaal in die hoeveelheid toegepast worden in een volgend productsysteem? (Indien dat niet kan, dan moet worden gerekend met de hoeveelheid secundair materiaal die toegepast kan worden in een volgend systeem).
Antwoord
|  | ZZS | Zijn er Zeer Zorgwekkende Stoffen (ZZS) aanwezig?
nee
POP's ≥ risicogrenzen opgenomen in Annex IV POP verordening?
n.v.t.
Individuele ZZS ≥ 0,1%?
Maak een keuze
Is er een vergunning verleend?
Maak een keuze
Gelden er specifieke ZZS concentratiegrenswaarden voor de beoogde toepassing?
Maak een keuze
Overschrijding toepassing specifieke ZZS concentratiegrenswaarde?
Maak een keuze
Hergebruik voor beoogde toepassing toegestaan mbt ZZS content?
Maak een keuze
Conclusie:
Maak een keuze
|  | Stap 5: | Bepaal het punt einde afval:
Antwoord
Het einde afval punt ligt nadat het staal is gescheiden van eventuele andere niet-ferro onderdelen en wordt voldaan aan de kwaliteitseisen zoals beschreven in Verordening (EU) nr. 333/2011 (https://eur-lex.europa.eu/legal-content/NL/TXT/?qid=1564633971589&uri=CELEX:32011R0333)

## SP 1 Verdeling EOL
Invulsheet Verwerkingsscenario’s einde leven | [6 empty] | Voorbeeld
| Einde leven stroom |  | Staal, damwanden, warmgewalst | vul hier de naam van de materiaal stroom in
Bepaal verdeling tussen hergebruik, recycling, stort en laten zitten
|  | Stap 1: | Per verwerkingsscenario’s einde leven worden de randvoorwaarde kwalitatief vastgelegd, voor de hiernaast genoemde relevante randvoorwaarde voor het betreffende product. Met relevant wordt bedoeld dat alleen wanneer een randvoorwaarde effect heeft op het einde levensscenario deze meegenomen moet worden. Voor bijvoorbeeld een binnenmuur is het niet relevant om randvoorwaarden voor het buitenklimaat op te nemen. Indien een randvoorwaarde niet relevant is moet dit wel worden onderbouwd. |  |  |  | Voorbeelden van randvoorwaarde
|  | Stap 2: | Bepaal de onderstaande verdeling tussen de einde levensscenario's
|  |  | Einde levensscenario's | Substap: | Omschrijving | Voorbeeld
|  |  | Verlies tijdens gebruiksfase | 2.1. | Het percentage dat tijdens de gebruiksfase uitloogt, emitteert of op een andere manier verloren gaat. Het verloren materiaal /product komt dus niet in de einde levensfase terecht, maar moet wel meegenomen worden in de massa balans voor module D. Dit is alleen nodig wanneer de er meer dan 1% wordt verloren. | Het percentage dat van stalen damwanden afroest tijdens de gebruiksfase.
|  |  | blijft zitten | 2.2. | Het percentage dat aan het einde leven blijft zitten, zonder dat er nog een (constructieve) functie wordt vervult. Het verloren materiaal/product komt dus niet in de einde levensfase terecht, maar moet wel meegenomen worden in de massabalans voor module D. | Voorbeeld 1: Een funderingspaal die aan het einde levensfase niet verwijderd wordt maar zonder functie in de grond wordt achtergelaten. Voorbeeld 2: Damwanden die tot een bepaalde hoogte worden afgebrand en in de grond achterblijven.
|  |  | Hergebruik | 2.3. | Het percentage dat hergebruikt wordt en als product weer terug de keten in gaat. | Bijvoorbeeld een houtproduct dat wordt verbrand.
|  |  | Recycling | 2.3. | Het percentage dat gerecycled wordt en als grondstof weer terug de keten in gaat. | Bijvoorbeeld de stort van afvalstromen verontreinigde grond.
|  |  | AVI | 2.3. | Het percentage van het materiaal/product dat verwerkt wordt in een Afvalverbrandingsinstallatie (AVI). | Bijvoorbeeld een houtproduct dat wordt verbrand.
|  |  | stort | 2.3. | Het percentage dat in de einde levensfase gestort wordt op een stortplaats. | Bijvoorbeeld de stort van afvalstromen verontreinigde grond.
|  | Substap 2.1. | Bepaal het percentage verlies tijdens de gebruiksfase:
Onderbouw o.b.v. de locatie en de eventuele andere relevante randvoorwaarden het percentage dat verloren gaat. Het betreft hier de emissies, uitloging, erosie, slijtage, etc. Deze verlaten het systeem in module B en komen niet in de einde levensfase terecht. Deze verliezen worden in B1 gedeclareerd. De emissies, zoals uitloging, erosie en slijtage, moeten worden onderbouwd doormiddel van technische documentatie en/of branche rapporten die van toepassing zijn voor de gestelde randvoorwaarde. Let op! dit is een percentage dat los staat van de overige percentages, omdat het in een eerdere fase plaatsvindt. De overige fases tellen op tot 100%. Omdat het percentage verlies tijdens gebruiksfase eerder plaats vindt wordt het niet opgeteld bij het einde levensscenario, maar is het wel van belang voor de hoeveelheid materiaal wat wordt doorgegeven naar een volgende cycli in module D.
|  | Substap 2.2. | Bepaal het percentage wat blijft zitten.
Deze stap is alleen van toepassing voor producten en materialen die zich onder het maaiveld bevinden. Materialen onder de grond zoals funderingspalen of funderingsankers kunnen (deels) blijven zitten, en worden niet verwerkt als afval. Deze kunnen worden beschouwd als gestort zonder transport. Hierbij kan het pragmatische uitgangspunt worden gehanteerd dat alles wat boven water en/of grond plaats vindt volledig wordt verwerkt als afval, en de rest blijft zitten. Er zijn geen statistische gegevens van percentages van bouwmaterialen die blijven zitten. Volgens de Praktijkgids milieuregelgeving in het bouwproces (Konning, 2014) wordt ongeveer 70% van de funderingsmaterialen bij sloop niet verwijderd. Uit de praktijk blijkt echter dat 90% van de groutankers blijft zitten. Voorstel is, om als worstcase benadering voor alle funderingsmaterialen, ervan uit te gaan dat 90% blijft zitten en de rest wordt verwerkt als afval. Indien ervoor een specifiek geval aangetoond kan worden dat dit percentage hoger of lager ligt dan kan dit worden aangepast. Hiervoor moet het niet alleen technologisch mogelijk zijn, maar moet ook worden aangetoond dat dit een realistisch scenario is, dit kan doormiddel van (op voorkeursvolgorde): 1. Een wettelijke of gemeentelijke eis dat het product verwijderd moet worden onder bepaalde voorwaarden; 2. Dat er een financiële prikkel is om ze te verwijderen, omdat het bijvoorbeeld duurder is om te laten zitten dan te verwijderen. Dit moet worden aangetoond op basis van relevante voorbeeldsituaties. Indien er bij de producten die blijven zitten na einde levensfase nog emissies (uitloging, degradaties) plaats vinden dan moet dit worden meegenomen.
|  | Substap 2.3. | Bepaal Verdeling in % stort/verbranding/recycling/hergebruik:
Als “worst case” benadering in lijn met de EN-15804 (paragraaf 6.3.9) wordt de actuele stand van zaken m.b.t. de verdeling van het einde levensfase meegenomen. Voor het bepalen van de verdeling wordt de volgende voorkeursvolgorde gehanteerd: 1: onafhankelijke bronnen van overheden (bijvoorbeeld LAP3, sectorplannen, stortverboden afvalstoffen), onderzoekinstellingen (CBS) of documenten waarin de verdeling van het de bepaalde materiaalstroom is onderzocht ; 2: brancherapporten van afvalverwerkers waarin de betreffende afvalstroom wordt beschouwd; 3: rapporten, ketenanalyses en/of duurzaamheidsverslagen van specifieke afvalverwerkers; 4: Indien bovenstaande opties geen resultaat opleveren, raadplaag drie onafhankelijke maar relevante sloopbedrijven/afvalverwerkers met de vraag naar de huidige verwerking van een specifieke materiaalstroom en neem hier een representatief gemiddelde van. Bereken het gemiddelde hiervan op basis van hoofdstuk “2.6.3.7. Selectie van data” uit de Bepalingsmethode(Stichting Nationale Milieudatabase, 2022). 5: Indien de laatste optie ook geen resultaat oplevert maak dan een inschatting o.b.v. het technische meest vergelijkbare materiaal (bepaal dit in overleg met een expert op het betreffende materiaalgebied) en hanteer voor dit nieuwe materiaal dezelfde voorkeursvolgorde.
Omschrijving van de verschillende einde levensscenario's
|  | Resultaat: | Deze stappen leveren de volgende resultaten op:
Onderstaande tabel ingevuld met daarin de kwalitieve omschrijving van de randvoorwaarde en de daarbijhorende onderbouwingen:
|  |  | Randvoorwaarde |  | Omschrijving van randvoorwaardelijke kenmerken | Onderbouwing
|  |  | Locatie/toepassingsgebied |  | Kademuren
|  |  | Bevestigingen |  | Buiten scope van dit scenario
Bouw- en milieutechnische kwaliteit
Onderstaande tabel ingevuld met daarin de verdeling van de verschillende einde levensscenario's incl. de gehanteerde bronnen
|  |  | Einde levensscenario's | % | Onderbouwing | Gehanteerde bron
|  |  | Verlies tijdens gebruiksfase | 24% | Afroesting is gebaseerd op 3 mm/32,29 kg/m2 (gemiddelde van 50% zout water/grond (3,6mm) en 50% grond/grond (2,4mm)) van een damwand van 11,2mm/136,7 kg/m2. Het verfoppervlak van de damwand is 1,38 m2/m1. | Brongegevens ArcelorMittal. Gelijk aan huidige scenario. Afroesten bepaald o.b.v. EN1993-5.
|  |  | blijft zitten | 20% | Niet alle damwanden kunnen (geheel of deels) verwijderd worden. | Brongegevens ArcelorMittal
|  |  | Hergebruik | 0% |  | Brongegevens ArcelorMittal
|  |  | Recycling | 80% | Het deel dat verwijderd wordt kan wel geheel worden gerecycled | Brongegevens ArcelorMittal
|  |  | AVI | 0% |  | Brongegevens ArcelorMittal
|  |  | stort | 0% |  | Brongegevens ArcelorMittal
|  |  | Check totaal | 80% | check of blijft zitten + hergebruik + recycling + AVI + stort uitkomt op 100%.

## SP 2 EOL efficientie
Invulsheet Recyclingsefficientie | [5 empty] | Voorbeeld
Efficientie in einde levensscenario's
Vul in onderstaand schema de efficientieverliezen (gele cellen) in, indien er afgeweken wordt van de forfaitaire waardes.
| Stap 1: | Input bruto einde levensscenario (automatische overgenomen uit tabblad SP 1) |  |  |  | Fictief voorbeeld voor beton wat 50% hergebruikt wordt 48% wordt gerecyceld en 2% wordt gestort
|  | Omschrijving | Waarde | Onderbouwing/berekening |  | Omschrijving | Waarde | Onderbouwing/berekening
|  | % Blijft zitten | 20% | Bruto eindelevensscenario zonder efficiënte verlies, wordt overgenomen uit resultaat tabblad SP 1 |  | % Blijft zitten | Waarde | Bruto eindelevensscenario zonder efficiënte verlies, wordt overgenomen uit resultaat tabblad SP 1
|  | % Hergebruik | 0% | Bruto eindelevensscenario zonder efficiënte verlies, wordt overgenomen uit resultaat tabblad SP 1 |  | % Hergebruik | 0% | Bruto eindelevensscenario zonder efficiënte verlies, wordt overgenomen uit resultaat tabblad SP 1
|  | % Recycling | 80% | Bruto eindelevensscenario zonder efficiënte verlies, wordt overgenomen uit resultaat tabblad SP 1 |  | % Recycling | 50% | Bruto eindelevensscenario zonder efficiënte verlies, wordt overgenomen uit resultaat tabblad SP 1
|  | % Verbranding | 0% | Bruto eindelevensscenario zonder efficiënte verlies, wordt overgenomen uit resultaat tabblad SP 1 |  | % Verbranding | 48% | Bruto eindelevensscenario zonder efficiënte verlies, wordt overgenomen uit resultaat tabblad SP 1
|  | % Stort | 0% | Bruto eindelevensscenario zonder efficiënte verlies, wordt overgenomen uit resultaat tabblad SP 1 |  | % Stort | 0% | Bruto eindelevensscenario zonder efficiënte verlies, wordt overgenomen uit resultaat tabblad SP 1
|  | Totaal | 100% | Moet 100% zijn, indien correct ingevuld in tabblad 1 |  | Totaal | 2% | Moet 100% zijn, indien correct ingevuld in tabblad 1
1
Voor de verschillende efficiëntieverliezen stellen we voor om forfaitair 5% te hanteren als representatieve (en waarschijnlijk worst case) benadering. Doormiddel van technische documentatie van representatieve afvalverwerkingsprocessen kan hiervan worden afgeweken. LET OP! In sommige bron data zit al een efficientie verlies opgenomen. Indien een bepaalde efficiëntie stap niet plaatsvindt kan deze op 0 worden gezet. Stel bijvoorbeeld bij het hergebruik van beton vindt er geen efficiëntieverlies plaats die naar verbranding toe gaat, dan kan deze op 0 worden gezet.
|  | efficiëntieverliezen | Efficientieverliezen | Omschrijving van de efficientie verliezen | Onderbouwing + Bron | efficiëntieverliezen | Efficientieverliezen | Omschrijving van de efficientie verliezen
|  | efficiëntieverlies hergebruik naar recycling | 0% | Verliezen naar recycling/verbranding/stort zijn al verdisconteerd in de scenario gegevens van ArcelorMittal |  | efficiëntieverlies hergebruik naar recycling | 4% | fictief voorbeeld voor het hergebruiken van beton waarbij 5% verlies optreed wat naar recycling toe gaat.
|  | efficiëntieverlies hergebruik naar verbranding | 0% | Verliezen naar recycling/verbranding/stort zijn al verdisconteerd in de scenario gegevens van ArcelorMittal |  | efficiëntieverlies hergebruik naar verbranding | 0% | Wordt uiteindelijk niks verbrand, dus er treden ook geen efficientie verliezen op.
|  | efficiëntieverlies hergebruik naar stort | 0% | Verliezen naar recycling/verbranding/stort zijn al verdisconteerd in de scenario gegevens van ArcelorMittal |  | efficiëntieverlies hergebruik naar stort | 1% | fictief voorbeeld voor het hergebruiken van beton waarbij 1% verlies optreed wat naar de stort toe gaat.
|  | efficiëntieverlies recycling naar verbranding | 0% | Verliezen naar recycling/verbranding/stort zijn al verdisconteerd in de scenario gegevens van ArcelorMittal |  | efficiëntieverlies recycling naar verbranding | 0% | Wordt uiteindelijk niks verbrand, dus er treden ook geen efficientie verliezen op.
|  | efficiëntieverlies recycling naar stort | 0% | Verliezen naar recycling/verbranding/stort zijn al verdisconteerd in de scenario gegevens van ArcelorMittal |  | efficiëntieverlies recycling naar stort | 1% | fictief voorbeeld voor het recyclen van beton waarbij 1% verlies optreed wat naar stort toe gaat.
|  | efficiëntieverlies verbranding naar stort | 0% | Dit is al opgenomen in het Ecoinvent-profiel voor verbranding en is daarom hier op 0% gezet. In specifieke gevallen kan hiervan worden afgeweken door de waarde handmatig aan te passen. | Ecoinvent | efficiëntieverlies verbranding naar stort | 0% | zit al in het verbrandingsproces.
|  | Resultaat Netto verdeling einde levensscenario |  |  |  | Resultaat Netto verdeling einde levensscenario
|  | Omschrijving | Netto waarde | Achterliggende berekening |  | Omschrijving | Netto waarde | Achterliggende berekening
|  | Netto laten zitten | 20% | + Percentage wat blijft zitten |  | Netto laten zitten | 0% | + Percentage wat blijft zitten
|  | Totaal percentage hergebruik | 0% | + Percentage hergebruik - afvalverlies bij hergebruik |  | Totaal percentage hergebruik | 47.5% | + Percentage hergebruik - afvalverlies bij hergebruik
|  | Totaal percentage recycling | 80% | + Percentage recyling - afvalverliesrecycling + Afvalverlies uit hergebruik wat naar recycling gaat - afvalverliesrecycling - Afvalverlies van hergebruik wat naar recycled wat naar verbranding toe gaat |  | Totaal percentage recycling | 49.52% | + Percentage recyling - afvalverliesrecycling + Afvalverlies uit hergebruik wat naar recycling gaat - afvalverliesrecycling - Afvalverlies van hergebruik wat naar recycled wat naar verbranding toe gaat
|  | Totaal percentage verbranding | 0% | + Verbranding - afvalverliesverbranding + Afvalverlies uit hergebruik wat verbrand wordt - afvalverliesverbranding + Afvalverlies uit recycling - afvalverliesverbranding + Afvalverlies van hergebruik wat naar recycled wat naar verbranding toe gaat - Afvalverlies wat van hergebruik via recycling via verbranding naar stort gaat - Afvalverlies wat van recycling via verbranding naar stort gaat |  | Totaal percentage verbranding | 0% | + Verbranding - afvalverliesverbranding + Afvalverlies uit hergebruik wat verbrand wordt - afvalverliesverbranding + Afvalverlies uit recycling - afvalverliesverbranding + Afvalverlies van hergebruik wat naar recycled wat naar verbranding toe gaat - Afvalverlies wat van hergebruik via recycling via verbranding naar stort gaat - Afvalverlies wat van recycling via verbranding naar stort gaat
|  | Totaal percentage stort | 0% | + Percentage stort + Afvalverlies hergebruik wat naar stort gaat + Afvalverlies recycling wat naar stort gaat + Afvalverlies verbranding wat naar stort gaat + Afvalverlies wat van hergebruik via recycling via verbranding naar stort gaat + Afvalverlies wat van recycling via verbranding naar stort gaat |  | Totaal percentage stort | 2.98% | + Percentage stort + Afvalverlies hergebruik wat naar stort gaat + Afvalverlies recycling wat naar stort gaat + Afvalverlies verbranding wat naar stort gaat + Afvalverlies wat van hergebruik via recycling via verbranding naar stort gaat + Afvalverlies wat van recycling via verbranding naar stort gaat
|  | Totaal (check) | 100% |  |  | Totaal (check) | 100%

## SP 3 hergebruik
Invulsheet hergebruik | [6 empty] | Voorbeeld
| Stap 0: | Bepaal welk processen voor hergebruik er nodig zijn
|  |  | Ecoinvent/proceskaarten | Onderbouwing
|  | Welke processtappen in C3 voor punt einde afval zijn er nodig om het product her te gebruiken | nvt | Er vindt geen hergebruik plaats in dit scenario.
|  | Welke processtappen in D na punt einde afval, zijn er nodig om het product her te gebruiken (Dit betreft al de processtappen die na punt einde afval (van de vorige levenscyclus) nodig zijn om een gelijkwaardig grondstofequivalent te bereiken. | nvt | Er vindt geen hergebruik plaats in dit scenario.
| Stap 1: | Bepalen welk product wordt uitgespaard bij hergebruik
Bepaal de grondstofequivalenten aan de hand van de volgende voorkeursvolgorde.
| Substap 1.1. | Technische eigenschappen: Controleer of het uitgespaarde product chemisch en/of technisch gelijkwaardig is aan het primaire equivalent. Indien dit aantoonbaar het geval is, dan is dit het uitgespaarde product (equivalent)
| Substap 1.2. | Bepaal het primaire equivalent door gebruik te maken van het stappenplan in hoofdstuk 4.2.1. van het rapport: TNO 2023 R10898 Update Bijlage IV “Stappenplan Bepaling Einde Afval” van de Bepalingsmethode (Scholtes, 2023)
| Substap 1.3. | Bepaal hoe het product zich technisch verhoudt tot het primaire product dat het vervangt. Gebruik hiervoor de kwaliteitsfactor zoals hieronder bepaald.
| Resultaat 1a | Uitgespaarde product | Met welke substap bepaald | Onderbouwing
|  | nvt |  | Er vindt geen hergebruik plaats in dit scenario.
| Resultaat: | Bepaal welke processtappen er nodig zijn om vanaf het "punt einde afval" het product op te werken zijn
| Stap 2: | Bepaal kwaliteitsfactor (K) hergebruik
De kwaliteitsfactor wordt uitgedrukt in een % tussen 0 > 100 en kan worden bepaald door een onderbouwing van de essentiële kenmerkent na eerste gebruik; Volg hiervoor het onderstaande stappenplan uit:
| SubStap 2.1. | Onderbouwing technische kwaliteit na eerste gebruik
Bepaal de onderbouwing op technische kwaliteit, o.b.v. de richtlijn Horizontale richtlijn productprestaties van bouwproducten in volgende cyclus van CB’23 (A. Schuurman Cb, 2023).
| Substap 2.2 | Breng in kaart welke van de essentiële kenmerken uit het Bouwbesluit 2012 relevant zijn. Voorbeelden van essentiële kenmerken zijn: • mechanische weerstand en stabiliteit; • brandveiligheid; • hygiëne, gezondheid en milieu; • veiligheid en toegankelijkheid bij gebruik; • bescherming tegen geluidshinder; • energiebesparing en warmtebehoud; • duurzaam gebruik van natuurlijke hulpbronnen; • Levensduur; • Economische waarde.
| Substap 2.3 | Voeg hier per relevante essentiële kenmerk voor het product aan toe wat de prestatie is in de eerste cyclus en wat de gegarandeerde prestatie wordt voor de tweede cyclus. Onderbouw dit door technische onderzoeken van onafhankelijke partijen.
| Substap 2.5 | Bereken per relevante kenmerk de verhouding met behulp van de volgende formule: Kwaliteitsfactor hergebruik =(Prestatie 2e cycli)/(Prestatie 1e cyclus)
| Substap 2.6 | Gebruik de laagste factor als kwaliteitsfactor. Let op: De kwaliteitsfactor kan nooit hoger uitkomen dan 100%. In het voorbeeld van een specifiek geval dat de marktwaarde van een hergebruikt product hoger is dan die van een nieuw product dan blijft de kwaliteitsfactor 100%.
| Resultaat | Vul hieronder de gele velden. Daarmee wordt de kwaliteitsfactor automatisch berekend, zie hieronder.
|  | Essentiele kenmerken | Kwaliteit 1 cycli | Technische kwaliteit 2 cycli | Onderbouwing incl. bron vermelding | kwaliteitsfactor
|  | nvt |  |  | Er vindt geen hergebruik plaats in dit scenario.
|  | Kwaliteitsfactor | 0%

## SP 4 recycling
Invulsheet recycling | [6 empty] | Voorbeeld
| Stap 0: | Bepaal welk processen voor recycling er nodig zijn
|  |  | Ecoinvent/proceskaarten | Onderbouwing
|  | Welke processtappen in C3 voor punt einde afval zijn er nodig voor recycling | 0315-reC&Sorteren en persen oud ijzer (o.b.v. Iron scrap, sorted, pressed {RER}¦ sorting and pressing of iron scrap ¦ Cut-off, U) | Staal dient te worden gesorteerd op legering/kwaliteit voor hoogwaardige recycling
|  | Welke processtappen in D na punt einde afval, zijn er nodig om het product te recyclen (Dit betreft al de processtappen die na punt einde afval (van de vorige levenscyclus) nodig zijn om een gelijkwaardig grondstofequivalent te bereiken. | Geen | Omsmelten van staal (de lasten na einde afval) zitten opgenomen in het module D proces.
| Stap 1: | Grondstofequivalent voor Recycling bepalen
Bepaal de grondstofequivalenten aan de hand van de volgende voorkeursvolgorde.
| SubStap 1.1. | Technische eigenschappen: Controleer of de uitgespaarde grondstof chemisch en/of technisch gelijkwaardig is aan het primaire equivalent. Indien dit aantoonbaar het geval is, dan is dit het grondstofequivalent.
| SubStap 1.2. | Bepaal het primaire equivalent door gebruik te maken van het stappenplan in hoofdstuk 4.2.1. van het rapport: TNO 2023 R10898 Update Bijlage IV “Stappenplan Bepaling Einde Afval” van de Bepalingsmethode (Scholtes, 2023)
| SubStap 1.3. | Bepaal hoe het product zich technisch verhoudt tot het primaire product dat het vervangt. Gebruik hiervoor de kwaliteitsfactor zoals hieronder bepaald. Verreken het verschil doormiddel van de kwaliteitsfactor conform de volgende formule: Grondstofequivalent=primaire equivalent*kwaliteitsfactor
| Resultaat | Ecoinvent proceskaart grondstof equivalent | Met welke substap bepaald | Onderbouwing
|  | 0282-reD&Module D, staal, per kg NETTO geleverd ongelegeerd schroot (World Steel methode obv Steel, low-alloyed {RER&RoW}¦ steel production, electric, low-alloyed ¦ Cut-off, U - Steel, unalloyed {RER&RoW}¦ steel production, converter, unalloyed ¦ Cut-off, U) |  | Standaard proces voor recycling staal. Omsmelten is hierbij opgenomen.
| Stap 2: | Bepaal kwaliteitsfactor (K) recycling
De kwaliteitsfactor is een maatstaf voor de kwaliteit van secundair materiaal ten opzichte van primair materiaal. De kwaliteitsfactor wordt uitgedrukt in een percentage tussen 0 en 100, waarbij een hogere waarde een hogere kwaliteit aangeeft en kan worden bepaald op basis van een kwaliteitsanalyse. kwaliteitsanalyse Door middel van een kwaliteitsanalyse wordt er aangetoond hoe het secundair materiaal zich verhoudt t.o.v. het primaire grondstofequivalent. Hierbij wordt er gekeken naar zowel de relevante fysieke eigenschappen (dichtheid, hardheid, treksterkte, rekbaarheid) als naar de chemische eigenschappen van de grondstof (samenstelling, zuiverheid, etc.). Indien het secundaire materiaal minder goede kwaliteiten heeft wordt de kwaliteitsfactor lineaire verrekend. Gebruik hiervoor het volgende stappen plan:
| SubStap 2.1. | Breng in kaart welke van de kwaliteitskenmerken relevant zijn, denk hierbij o.a. aan: • Dichtheid • Hardheid • Treksterkte • Rekbaarheid • Brandwerendheid • Recyclebaarheid door chemische kwaliteit • Zuiverheid • Sluitvastheid • Samenstelling • Economische waarde
| Substap 2.2 | Voeg hier per eigenschap voor het product aan toe wat de prestatie is in de eerste cycli en wat de gegarandeerde prestatie wordt voor de tweede cyclus.
| Substap 2.3 | Bereken per relevante kenmerk de verhouding met behulp van de volgende formule: Kwaliteitsfactor recycling=((kwaliteit grondstof 2e cyclus))/((kwaliteit gronstof 1e cyclus)) De kwaliteitsfactor kan nooit hoger uitkomen dan 100%. In het voorbeeld van een specifiek geval dat de marktwaarde van een recyclede grondstof hoger is dan die van een nieuw product dan blijft de kwaliteitsfactor 100%.
| Resultaat | Vul hieronder de gele velden. Daarmee wordt de kwaliteitsfactor automatisch berekend, zie hieronder.
|  | Kenmerken | Kwaliteit 1 cycli | Technische kwaliteit 2 cycli | Onderbouwing incl. bron vermelding | kwaliteitsfactor
|  |  | 1 | 1 | Geen verlies van kwaliteit staal na omsmelting mits goed gesorteerd op kwaliteit legering. Stalen damwanden betreft geen hoogwaardig staal (met specifieke legeringselementen). | 100%
|  | Kwaliteitsfactor | 100%

## SP 5 AVI
Invulsheet Lower heating value (LHV) |  |  |  |  | Voorbeeld
| Stap 1: | Bepaal de LHV
De LHV’s worden weergegeven in MJ per kg. Als bron van de LHV wordt de volgende voorkeursvolgorde gehanteerd:
| SubStap 1.1. | Properties van het betreffende Ecoinvent-profiel, waar in de comments van het product aangegeven staat wat de ‘Heating value, net’ is. Deze waarde is gelijk aan de LHV .
| SubStap 1.2. | Indien er geen ‘heating value, net’ is opgegeven in de ‘properties’ van het Ecoinventprofiel, of wanneer er geen Ecoinventprofiel aanwezig is, wordt de LHV op basis van een publieke technische documentatie van het product opgezocht. Hierbij wordt de bron genoemd en wat het uitgangspunt is m.b.t. het vochtpercentage. In veel gevallen is de LHV gedeclareerd in de technische documentatie van een materiaal/grondstof.
| Substap 1.3. | Indien het referentiemateriaal in Ecoinvent een ander vochtpercentage hanteert dan het materiaal waarvoor de LHV bepaald moet worden, dan moet hiervoor gecorrigeerd worden. Dit geldt met name voor Biobased producten. Hanteer hiervoor de volgende formule, afkomstig van het Biomass Energy Data Book (Maginnis, 2011): LHV (in MJ/kg)=HHV×(1-Vm)-2,447×Vm Waarin: HHV = higher heating value van een materiaal (in MJ/kg) 2,447 = de latente verdampingswaarde van water bij 25 graden (in MJ/kg) Vm = het vochtgehalte van het materiaal (in kg) Indien de HHV van een product niet bekend is kan deze als volgt worden bepaald: HHV_referentieproduct=(LHV+2,447×Vm/(1-Vm) |  |  | Voorbeeld van: Azobe hout met een ander vochtpercentage Stel er wordt gebruikt van Azobe hout met een vochtpercentage van (U=12%). In het ecoinvent profiel voor Azobe hout wordt een vochtpercentage van 15% aangehouden: Sawnwood, azobe, dried (u=15%), planed {RER}¦ sawing and planing, azobe, air dried ¦ Cut-off, U. De LHV van het ecoinvent profiel is 14000 MJ per 1 m3 met een soortelijk gewicht van 1000kg per m3. Dit houd dan de LHV per kg 14 MJ is. De HHV wordt niet vermeld in het ecoinvent profiel. Dus deze moet eerst berekend worden. Volgens de hierboven staande formule: HHV = 14MJ/kg + 2,447MJ/kg x 0,15kg / (1-0,15kg) = 16,90 MJ/kg En met de berekende HHV wordt de nieuwe LHV berekend met een Vm van 0,12 kg: LHV = 16,90 MJ/kg x (1-0,12) -2,447 x 0,12 = 14.58 MJ/kg
| Resultaat | Omschrijving product incl. vochtpercentage | LHV | Onderbouwing incl. eventuele berekening LHV o.b.v. waterdamp
|  | Staal | 0 | Metalen hebben geen LHV.
|  | Omschrijving verbrandingsprofiel | Aangehouden NMD basisprofiel/ecoinvent profiel | onderbouwing
|  | NMD proces | 0257-avC&Verbranden staalschroot (o.b.v. Scrap steel {Europe without Switzerland}¦ treatment of scrap steel, municipal incineration ¦ Cut-off, U) | Standaard verbrandingsprofiel voor staal voor zover relevant. Staal wordt niet verbrand in dit scenario.