## Wijzigingen processendatabase
Wijzigingen processendatabase generieke processen v3.10 naar v3.11 |  |  | Proceseigenschappen |  | Toevoegen per eenheid proces |  |  | Weghalen per eenheid proces
Processen | Type wijziging | Beschrijving wijziging | Hoeveelheid proces | Eenheid proces | Hoeveelheid | Eenheid | Flow/proces | Hoeveelheid | Eenheid | Flow/proces | Onderbouwing
0005-fab&Betonmortel C30/37 (o.b.v. 75% CEM III en 25% CEM I), 2373,03 kg/m3 | Correctie | Aangevuld met plastificeerder | 2373.03 | kg | 0.53 | kg | 0382-fab&Plastificeerder, t.b.v beton (o.b.v. Plasticiser, for concrete, based on sulfonated melamine formaldehyde {GLO}¦ market for ¦ Cut-off, U)
0165-fab&Betonmortel C55/67 (o.b.v. 75% CEM III en 25% CEM I), 2335,6 kg/m3 | Correctie | Fout in totale massa aangepast van 335,59 naar 2335,60 kg (typo in vorige versie)
0599-fab&Betonmortel C80/95 (o.b.v. CEM I), 2374,0 kg/m3 | Aanpassing inventarisatie | Update van inventarisatie | 2374 | kg | 455 | kg | 0172-fab&Cement, CEM I (o.b.v. CEM I 52.5 R) [NL-PCR Cement] | 600 | kg | 0172-fab&Cement, CEM I (o.b.v. CEM I 52.5 R) [NL-PCR Cement]
[5 empty] | 579 | kg | 0168-fab&Zand, industriezand, ophoogzand, betonzand, drainagezand (o.b.v. Sand {RoW}¦ market for sand ¦ Cut-off, U) | 745 | kg | 0168-fab&Zand, industriezand, ophoogzand, betonzand, drainagezand (o.b.v. Sand {RoW}¦ market for sand ¦ Cut-off, U)
[5 empty] | 1020 | kg | Basalt {RER}¦ basalt quarry operation ¦ Cut-off, U | 975 | kg | 0193-fab&Grind (o.b.v. Gravel, round {RoW}¦ market for gravel, round ¦ Cut-off, U)
[5 empty] | 145 | kg | 0629-fab&Poederkoolvliegas, (allocatiefactor 0,7349%; PCR-Cement)
[5 empty] | 10 | kg | 0382-fab&Plastificeerder, t.b.v beton (o.b.v. Plasticiser, for concrete, based on sulfonated melamine formaldehyde {GLO}¦ market for ¦ Cut-off, U) | 2.2 | kg | 0382-fab&Plastificeerder, t.b.v beton (o.b.v. Plasticiser, for concrete, based on sulfonated melamine formaldehyde {GLO}¦ market for ¦ Cut-off, U)
[5 empty] | 165 | kg | 0289-fab&Water, drinkwater (o.b.v. Tap water {RER}¦ market group for ¦ Cut-off, U) | 150 | kg | 0289-fab&Water, drinkwater (o.b.v. Tap water {RER}¦ market group for ¦ Cut-off, U)
[5 empty] | 243.24 | tkm | 0001-tra&Transport, vrachtwagen (o.b.v. Transport, freight, lorry, unspecified {GLO}¦ market group for transport, freight, lorry, unspecified ¦ Cut-off, U) | 180 | tkm | 0001-tra&Transport, vrachtwagen (o.b.v. Transport, freight, lorry, unspecified {GLO}¦ market group for transport, freight, lorry, unspecified ¦ Cut-off, U)
[5 empty] | 980.22 | tkm | 0404-tra&Transport, vrachtschip, bulk-droog, zee (o.b.v. Transport, freight, sea, bulk carrier for dry goods {GLO}¦ market for transport, freight, sea, bulk carrier for dry goods ¦ Cut-off, U)
0600-fab&Betonmortel C80/95 (o.b.v. CEM III/A), 2374,0 kg/m3 | Aanpassing inventarisatie | Update van inventarisatie | 2374 | kg | 245 | kg | 0172-fab&Cement, CEM I (o.b.v. CEM I 52.5 R) [NL-PCR Cement]
[5 empty] | 240 | kg | 0349-fab&Cement, CEM III/A (o.b.v. CEM III/A 52.5 N) [NL-PCR Cement] | 600 | kg | 0349-fab&Cement, CEM III/A (o.b.v. CEM III/A 52.5 N) [NL-PCR Cement]
[5 empty] | 579 | kg | 0168-fab&Zand, industriezand, ophoogzand, betonzand, drainagezand (o.b.v. Sand {RoW}¦ market for sand ¦ Cut-off, U) | 745 | kg | 0168-fab&Zand, industriezand, ophoogzand, betonzand, drainagezand (o.b.v. Sand {RoW}¦ market for sand ¦ Cut-off, U)
[5 empty] | 1020 | kg | Basalt {RER}¦ basalt quarry operation ¦ Cut-off, U | 975 | kg | 0193-fab&Grind (o.b.v. Gravel, round {RoW}¦ market for gravel, round ¦ Cut-off, U)
[5 empty] | 115 | kg | 0629-fab&Poederkoolvliegas, (allocatiefactor 0,7349%; PCR-Cement)
[5 empty] | 10 | kg | 0382-fab&Plastificeerder, t.b.v beton (o.b.v. Plasticiser, for concrete, based on sulfonated melamine formaldehyde {GLO}¦ market for ¦ Cut-off, U) | 2.2 | kg | 0382-fab&Plastificeerder, t.b.v beton (o.b.v. Plasticiser, for concrete, based on sulfonated melamine formaldehyde {GLO}¦ market for ¦ Cut-off, U)
[5 empty] | 165 | kg | 0289-fab&Water, drinkwater (o.b.v. Tap water {RER}¦ market group for ¦ Cut-off, U) | 150 | kg | 0289-fab&Water, drinkwater (o.b.v. Tap water {RER}¦ market group for ¦ Cut-off, U)
[5 empty] | 243.24 | tkm | 0001-tra&Transport, vrachtwagen (o.b.v. Transport, freight, lorry, unspecified {GLO}¦ market group for transport, freight, lorry, unspecified ¦ Cut-off, U) | 180 | tkm | 0001-tra&Transport, vrachtwagen (o.b.v. Transport, freight, lorry, unspecified {GLO}¦ market group for transport, freight, lorry, unspecified ¦ Cut-off, U)
[5 empty] | 980.22 | tkm | 0404-tra&Transport, vrachtschip, bulk-droog, zee (o.b.v. Transport, freight, sea, bulk carrier for dry goods {GLO}¦ market for transport, freight, sea, bulk carrier for dry goods ¦ Cut-off, U)
0601-fab&Betonmortel C80/95 (o.b.v. CEM III/B), 2374,0 kg/m3 | Aanpassing inventarisatie | Update van inventarisatie | 2374 | kg | 350 | kg | 0172-fab&Cement, CEM I (o.b.v. CEM I 52.5 R) [NL-PCR Cement]
[5 empty] | 140 | kg | 0350-fab&Cement, CEM III/B (o.b.v. CEM III/B 42.5 N) [NL-PCR Cement] | 600 | kg | 0350-fab&Cement, CEM III/B (o.b.v. CEM III/B 42.5 N) [NL-PCR Cement]
[5 empty] | 579 | kg | 0168-fab&Zand, industriezand, ophoogzand, betonzand, drainagezand (o.b.v. Sand {RoW}¦ market for sand ¦ Cut-off, U) | 745 | kg | 0168-fab&Zand, industriezand, ophoogzand, betonzand, drainagezand (o.b.v. Sand {RoW}¦ market for sand ¦ Cut-off, U)
[5 empty] | 1020 | kg | Basalt {RER}¦ basalt quarry operation ¦ Cut-off, U | 975 | kg | 0193-fab&Grind (o.b.v. Gravel, round {RoW}¦ market for gravel, round ¦ Cut-off, U)
[5 empty] | 110 | kg | 0629-fab&Poederkoolvliegas, (allocatiefactor 0,7349%; PCR-Cement) |  |  |  |  | Proxy voor Graniet
[5 empty] | 10 | kg | 0382-fab&Plastificeerder, t.b.v beton (o.b.v. Plasticiser, for concrete, based on sulfonated melamine formaldehyde {GLO}¦ market for ¦ Cut-off, U) | 2.2 | kg | 0382-fab&Plastificeerder, t.b.v beton (o.b.v. Plasticiser, for concrete, based on sulfonated melamine formaldehyde {GLO}¦ market for ¦ Cut-off, U)
[5 empty] | 165 | kg | 0289-fab&Water, drinkwater (o.b.v. Tap water {RER}¦ market group for ¦ Cut-off, U) | 150 | kg | 0289-fab&Water, drinkwater (o.b.v. Tap water {RER}¦ market group for ¦ Cut-off, U)
[5 empty] | 243.24 | tkm | 0001-tra&Transport, vrachtwagen (o.b.v. Transport, freight, lorry, unspecified {GLO}¦ market group for transport, freight, lorry, unspecified ¦ Cut-off, U) | 180 | tkm | 0001-tra&Transport, vrachtwagen (o.b.v. Transport, freight, lorry, unspecified {GLO}¦ market group for transport, freight, lorry, unspecified ¦ Cut-off, U)
[5 empty] | 980.22 | tkm | 0404-tra&Transport, vrachtschip, bulk-droog, zee (o.b.v. Transport, freight, sea, bulk carrier for dry goods {GLO}¦ market for transport, freight, sea, bulk carrier for dry goods ¦ Cut-off, U)
0071-fab&Hout, resthout, houtafval, houtsnippers, secundair (= 0-waarden want 'vrij van milieulast'; 0% primair, 100% secundair) | Correctie | Correctie voor vochtgehalte biogeen CO2 massa | 1 | kg | 1.5396 | kg | Carbon dioxide, non-fossil, resource correction | 1.6302 | kg | Carbon dioxide, non-fossil, resource correction | Uitgegaan van 15% vochtgehalte ipv 10%. Dit komt overeen met meerdere vergelijkbare materialen
0474-pro&LNG, dual-fuel (80% LNG 20% MGO), totaal A1-D, per 0,8 kg LNG en 0,2 kg MGO (o.b.v. TNO Scheepsbrandstoffen, 2021) | Correctie | Obsolete processen in achtergelegen processen zijn vervangen (in ecoinvent 3.9.1) | 1 | ton | 125.5 | m3 | Natural gas, high pressure {US}¦ market for natural gas, high pressure ¦ Cut-off, U | 125.5 | m3 | Natural gas, high pressure {US}¦ natural gas production ¦ Cut-off, U
[5 empty] | 251 | m3 | Natural gas, high pressure {QA}¦ market for natural gas, high pressure ¦ Cut-off, U | 251 | m3 | Natural gas, high pressure {RoW}¦ natural gas production ¦ Cut-off, U
0420-fab&Asfalt, open steenasfalt, waterbouw (module A1-D; totaalprofiel t.b.v. categorie 3 productkaart) [EcoChain, 2022] | Aanvulling | Aangevuld met set A2 data
0421-fab&Asfalt, gietasfalt, waterbouw (module A1-D; totaalprofiel t.b.v. categorie 3 productkaart) [EcoChain, 2022] | Aanvulling | Aangevuld met set A2 data
0422-fab&Asfalt, asfaltbeton, waterbouw (module A1-D; totaalprofiel t.b.v. categorie 3 productkaart) [EcoChain, 2022] | Aanvulling | Aangevuld met set A2 data
0357-pro&Extruderen, kunststof, buizen (exclusief kunststof) (o.b.v. Extrusion, plastic pipes {GLO}¦ market for ¦ Cut-off, U; "1 kg of this process equals 0.996 kg of extruded plastic pipes.") | Correctie | Correctie voor biogeen CO2 content in achterliggende processen | 1 | kg | 0.040214 | kg | Carbon dioxide, biogenic |  |  |  | Een kleine uitstoot van biogeen CO2 is opgenomen om te compenseren voor het houten verpakkingsmateriaal
0075-fab&Polyester, glasvezelversterkt (o.b.v. Glass fibre reinforced plastic, polyester resin, hand lay-up {GLO}¦ market for ¦ Cut-off, U) | Correctie | Correctie voor biogeen CO2 content in achterliggende processen | 1 | kg | -0.10679 | kg | Carbon dioxide, non-fossil, resource correction |  |  |  | Een kleine uitstoot van biogeen CO2 is opgenomen om te compenseren voor gebruik van soy-based polyester in de achtergrond data van ecoinvent
0182-fab&Hout, tropisch hardhout, Afrikaans, gezaagd (o.b.v. Sawnwood, azobe, dried (u=15%), planed {RER}¦ market for + 7000 km ocean transport en 1150 kg/m3) | Correctie | Dichtheid aangepast obv ecoinvent gegevens | 1 | kg | 0.0008753 | m3 | Sawnwood, azobe, dried (u=15%), planed {RER}¦ market for sawnwood, azobe, dried (u=15%), planed ¦ Cut-off, U | 0.00086957 | m3 | Sawnwood, azobe, dried (u=15%), planed {RER}¦ market for sawnwood, azobe, dried (u=15%), planed ¦ Cut-off, U
0453-fab&Hout, Eucalyptus, Cloeziana, uit Zuid-Afrika (o.b.v. Sawlog and veneer log, eucalyptus ssp., measured as solid wood under bark {RoW}¦ hardwood forestry, eucalyptus ssp., sustainable forest management en 1065,08 kg/m3 + 13000km zeetransport, 200km treintransport, 200km trucktransport) | Correctie | Correctie voor eerdere incorrecte berekening dichtheid | 1 | kg | 0.00093888 | m3 | Sawlog and veneer log, eucalyptus ssp., measured as solid wood under bark {RoW}¦ hardwood forestry, eucalyptus ssp., sustainable forest management ¦ Cut-off, U | 0.00096049 | m3 | Sawlog and veneer log, eucalyptus ssp., measured as solid wood under bark {RoW}¦ hardwood forestry, eucalyptus ssp., sustainable forest management ¦ Cut-off, U
0189-fab&Kokos, matten en vliezen (o.b.v. Coconut husk {GLO}¦ market for coconut husk ¦ Cut-off, U (= 0-waarden want 'vrij van milieulast') + Weaving + 12500 km oceanic transport) | Correctie | Biogene CO2 content toegevoegd | 1 | kg | 1.6302 | kg | Carbon dioxide, non-fossil, resource correction
0696-avC&Verbranden papier/karton (15,92 MJ/kg) (o.b.v. Waste paperboard {RoW}¦ treatment of waste paperboard, municipal incineration ¦ Cut-off, U) | Correctie | Correctie voor biogene CO2 emissies doorgevoerd | 1 | kg | -0.088067 | kg | Carbon dioxide, biogenic | 0.018628 | kg | Carbon dioxide, biogenic
0701-sto&Stort papier/karton (o.b.v. Waste paperboard {RoW}¦ treatment of waste paperboard, sanitary landfill ¦ Cut-off, U) | Correctie | Correctie voor biogene CO2 emissies doorgevoerd | 1 | kg | -0.4828 | kg | Carbon dioxide, biogenic | -0.040375 | kg | Carbon dioxide, biogenic
0029-fab&Alkydharsverf, gemodificeerd, voor buiten INCLUSIEF EMSISSIE OPLOSMIDDEL (voldoet aan Verfrichtlijn 2004/42/EC) - onderhoud 1 maal per 10 jaar [VVVF] | Aanpassing inventarisatie | Emissies van oplosmiddelen beter gedetailleerd voor set A2 methode | 0.989 | kg | 0.15 | kg | Hydrocarbons, unspecified | 0.2 | kg | Hydrocarbons, aliphatic, alkanes, unspecified | Aanname alle aangebrachte white spirit komt eruit. De volgende 5 stoffen weergeven een algemene samenstelling. Dit betreft 75% (iso-)alkanen, meestal C7-12 (of C9-12) verzadigde koolwaterstof verbindingen.
[5 empty] | 0.008 | kg | Benzene, 1,2,4-trimethyl- |  |  |  | 4% van white spirit betreft 1,2,4-trimethyl benzeen (wikipedia)
[5 empty] | 0.002 | kg | m-Xylene |  |  |  | 1% van white spirit betreft xyleen (wikipedia) - er is een worst-case aanname gemaakt voor het type xyleen (meta-xyleen, over para- en ortho-)
[5 empty] | 0.0002 | kg | Benzene |  |  |  | Maximaal 0,1% van white spirit betreft benzeen. Hier is een worst case aanname gemaakt.
[5 empty] | 0.0398 | kg | Toluene |  |  |  | Maximaal 25% van white spirit betreft aromatische koolwaterstoffen waaronder tolueen en xyleen. Aangenomen is dat tolueen het overige deel betreft.
0209-fab&Alkydharsverf, standaard, voor buiten INCLUSIEF EMISSIE OPLOSMIDDEL A5 (voldoet aan Verfrichtlijn 2004/42/EC) - onderhoud 1 maal per 6 jaar [VVVF] | Aanpassing inventarisatie | Emissies van oplosmiddelen beter gedetailleerd voor set A2 methode | 0.989 | kg | 0.1575 | kg | Hydrocarbons, unspecified | 0.21 | kg | Hydrocarbons, aliphatic, alkanes, unspecified | Identieke aannames als hierboven
[5 empty] | 0.0084 | kg | Benzene, 1,2,4-trimethyl-
[5 empty] | 0.0021 | kg | m-Xylene
[5 empty] | 0.00021 | kg | Benzene
[5 empty] | 0.04179 | kg | Toluene
0213-fab&Metaalconserveringssysteem, 'menie', vlgns ISO 12944 - onderhoud 1 maal per 15 jaar [VVVF] | Aanpassing inventarisatie | Emissies van oplosmiddelen beter gedetailleerd voor set A2 methode | 1 | kg | 0.068025 | kg | Hydrocarbons, unspecified | 0.0907 | kg | Hydrocarbons, aliphatic, alkanes, unspecified | Identieke aannames als hierboven
[5 empty] | 0.003628 | kg | Benzene, 1,2,4-trimethyl-
[5 empty] | 0.000907 | kg | m-Xylene
[5 empty] | 9.07e-05 | kg | Benzene
[5 empty] | 0.018049 | kg | Toluene
0655-fab&Bermgras (o.b.v. "Grass, organic {RoW}¦ grass production, permanent grassland, organic, extensive ¦ Cut-off, U" & Transport) | Correctie | Correctie in transport voor vochtgehalte | 1 | kg | 0.1725 | tkm | Transport, freight, lorry, unspecified {GLO}¦ market group for transport, freight, lorry, unspecified ¦ Cut-off, U | 0.15 | tkm | Transport, freight, lorry, unspecified {GLO}¦ market group for transport, freight, lorry, unspecified ¦ Cut-off, U
0515-tra&Transport, vrachtwagen (>32 ton), waterstof, Elektrolyse, grijze mix, per tkm | Aanpassing achtergrondproces |  | 1 | tkm | 0.0092251 | kg | 0751-fab&Waterstof, Gas, Energiedrager, Elektrolyse, grijze mix, A1-A3 | 0.0092251 | kg | Waterstof, Elektrolyse, grijze mix
0516-tra&Transport, vrachtwagen (>32 ton), waterstof, Elektrolyse, groene mix, per tkm | Aanpassing achtergrondproces |  | 1 | tkm | 0.0092251 | kg | 0752-fab&Waterstof, Gas, Energiedrager, Elektrolyse, wind energie, A1-A3 | 0.0092251 | kg | Waterstof, Elektrolyse, groene mix
0517-tra&Transport, vrachtwagen (>32 ton), waterstof, SMR, grijze mix, per tkm | Aanpassing achtergrondproces |  | 1 | tkm | 0.0092251 | kg | 0753-fab&Waterstof, Gas, Energiedrager, SMR, grijze mix, A1-A3 | 0.0092251 | kg | Waterstof, Steam methane reforming (SMR), grijze mix
0539-pro&Waterstofverbruik, bouwmachine, Elektrolyse, grijze mix, per kg (waterstof: 120 MJ/kg) | Aanpassing achtergrondproces |  | 1 | kg | 1 | kg | 0751-fab&Waterstof, Gas, Energiedrager, Elektrolyse, grijze mix, A1-A3 | 1 | kg | Waterstof, Elektrolyse, grijze mix
0540-pro&Waterstofverbruik, bouwmachine, Elektrolyse, groene mix, per kg (waterstof: 120 MJ/kg) | Aanpassing achtergrondproces |  | 1 | kg | 1 | kg | 0752-fab&Waterstof, Gas, Energiedrager, Elektrolyse, wind energie, A1-A3 | 1 | kg | Waterstof, Elektrolyse, groene mix
0541-pro&Waterstofverbruik, bouwmachine, SMR, grijze mix, per kg (waterstof: 120 MJ/kg) | Aanpassing achtergrondproces |  | 1 | kg | 1 | kg | 0753-fab&Waterstof, Gas, Energiedrager, SMR, grijze mix, A1-A3 | 1 | kg | Waterstof, Steam methane reforming (SMR), grijze mix
0545-pro&Personen-vervoer, Klein (1200 kg), Waterstof, Elektrolyse, grijze mix | Aanpassing achtergrondproces |  | 1 | km | 0.018905 | kg | 0751-fab&Waterstof, Gas, Energiedrager, Elektrolyse, grijze mix, A1-A3 | 0.018905 | kg | Waterstof, Elektrolyse, grijze mix
0546-pro&Personen-vervoer, Klein (1200 kg), Waterstof, Elektrolyse, groene mix | Aanpassing achtergrondproces |  | 1 | km | 0.018905 | kg | 0752-fab&Waterstof, Gas, Energiedrager, Elektrolyse, wind energie, A1-A3 | 0.018905 | kg | Waterstof, Elektrolyse, groene mix
0547-pro&Personen-vervoer, Klein (1200 kg), Waterstof, SMR, grijze mix | Aanpassing achtergrondproces |  | 1 | km | 0.018905 | kg | 0753-fab&Waterstof, Gas, Energiedrager, SMR, grijze mix, A1-A3 | 0.018905 | kg | Waterstof, Steam methane reforming (SMR), grijze mix
0551-pro&Personen-vervoer, Middelgroot (1600 kg), Waterstof, Elektrolyse, grijze mix | Aanpassing achtergrondproces |  | 1 | km | 0.024198 | kg | 0751-fab&Waterstof, Gas, Energiedrager, Elektrolyse, grijze mix, A1-A3 | 0.024198 | kg | Waterstof, Elektrolyse, grijze mix
0552-pro&Personen-vervoer, Middelgroot (1600 kg), Waterstof, Elektrolyse, groene mix | Aanpassing achtergrondproces |  | 1 | km | 0.024198 | kg | 0752-fab&Waterstof, Gas, Energiedrager, Elektrolyse, wind energie, A1-A3 | 0.024198 | kg | Waterstof, Elektrolyse, groene mix
0553-pro&Personen-vervoer, Middelgroot (1600 kg), Waterstof, SMR, grijze mix | Aanpassing achtergrondproces |  | 1 | km | 0.024198 | kg | 0753-fab&Waterstof, Gas, Energiedrager, SMR, grijze mix, A1-A3 | 0.024198 | kg | Waterstof, Steam methane reforming (SMR), grijze mix
0557-pro&Personen-vervoer, Groot / bestelbus (2000 kg), Waterstof, Elektrolyse, grijze mix | Aanpassing achtergrondproces |  | 1 | km | 0.030248 | kg | 0751-fab&Waterstof, Gas, Energiedrager, Elektrolyse, grijze mix, A1-A3 | 0.030248 | kg | Waterstof, Elektrolyse, grijze mix
0558-pro&Personen-vervoer, Groot / bestelbus (2000 kg), Waterstof, Elektrolyse, groene mix | Aanpassing achtergrondproces |  | 1 | km | 0.030248 | kg | 0752-fab&Waterstof, Gas, Energiedrager, Elektrolyse, wind energie, A1-A3 | 0.030248 | kg | Waterstof, Elektrolyse, groene mix
0559-pro&Personen-vervoer, Groot / bestelbus (2000 kg), Waterstof, SMR, grijze mix | Aanpassing achtergrondproces |  | 1 | km | 0.030248 | kg | 0753-fab&Waterstof, Gas, Energiedrager, SMR, grijze mix, A1-A3 | 0.030248 | kg | Waterstof, Steam methane reforming (SMR), grijze mix
0321-tra&Transport, vrachtwagen (>32 ton), Euro 5, FAME, per tkm | Aanpassing inventarisatie | categorie 2 proces vervangen door specifieke modellering uit laatste Processen 1000-8000 rapport
0323-tra&Transport, vrachtwagen (>32 ton), Euro 5, HVO, per tkm
0325-tra&Transport, vrachtwagen (>32 ton), Euro 6, FAME, per tkm
0327-tra&Transport, vrachtwagen (>32 ton), Euro 6, HVO, per tkm
0336-pro&FAME verbruik, bouwmachine cat. IIIB, 75 tot 130 kW, per l (FAME: 33,1 MJ/liter en 0,89 kg/liter)
0338-pro&HVO verbruik, bouwmachine cat. IIIB, 75 tot 130 kW, per l (HVO: 34,5 MJ/liter en 0,78 kg/liter)
0339-pro&FAME verbruik, bouwmachine cat. IV, 75 tot 130 kW, per l (FAME: 33,1 MJ/liter en 0,89 kg/liter)
0342-pro&HVO verbruik, bouwmachine cat. IV, 75 tot 130 kW, per l (HVO: 34,5 MJ/liter en 0,78 kg/liter)
0346-pro&HVO verbruik, bouwmachine cat. V, 75 tot 130 kW, per l (HVO: 34,5 MJ/liter en 0,78 kg/liter)
0053-fab&Riet, teelt (o.b.v. zie opbouw proces) | Aanpassing inventarisatie | Processen zijn voorzien van compleet nieuwe inventarisatie o.b.v. studie door Agrodome
0449-fab&Miscanthus, teelt, inclusief vervezelen (o.b.v. zie opbouw proces)
0659-fab&Tarwestro, in balen (o.b.v. Tarwe, teelt + Balen persen, per kg stro)
0660-fab&Hennep, vezels (o.b.v. Hennepplant, teelt + opname CO2 + energieinhoud)
0661-fab&Hennep, scheven (o.b.v. Hennepplant, teelt + opname CO2 + energie)
0662-fab&Hennep, stof (o.b.v. Hennepplant, teelt + opname CO2 + energieinhoud)
0664-fab&Vlas, korte vezels (o.b.v. Vlasplant, teelt + opname CO2 + energieinhoud)
0665-fab&Vlas, scheven (o.b.v. Vlasplant, teelt + opname CO2 + energieinhoud)
0666-fab&Vlas, stof (o.b.v. Vlasplant, teelt + opname CO2 + energieinhoud)
0697-avC&Verbranden natuurlijke vezels, hennep, vlas (o.b.v. Waste wood, untreated {CH}¦ treatment of, municipal incineration ¦ Cut-off, U) | Correctie | Correctie voor nieuwe biogeen CO2 gehalte Hennep en Vlas | 1 | kg | 0.2814 | kg | Carbon dioxide, biogenic | -0.070266 | kg | Carbon dioxide, biogenic
0702-sto&Stort natuurlijke vezels, hennep, vlas (o.b.v. Waste wood, untreated {RoW}¦ treatment of, sanitary landfill ¦ Cut-off, U) | Correctie | Correctie voor nieuwe biogeen CO2 gehalte Hennep en Vlas | 1 | kg | 1.6571 | kg | Carbon dioxide, biogenic | 1.3054 | kg | Carbon dioxide, biogenic
0707-avC&Verbranden stro, Miscanthus (o.b.v. Waste wood, untreated {CH}¦ treatment of waste wood, untreated, municipal incineration ¦ Cut-off, U) | Correctie | Correctie voor nieuwe biogeen CO2 gehalte Stro en miscanthus | 1 | kg | 0.2814 | kg | Carbon dioxide, biogenic | -0.092061 | kg | Carbon dioxide, biogenic
0708-sto&Stort stro, Miscanthus (o.b.v. Waste wood, untreated {RoW}¦ treatment of waste wood, untreated, sanitary landfill ¦ Cut-off, U) | Correctie | Correctie voor nieuwe biogeen CO2 gehalte Stro en miscanthus | 1 | kg | 1.6571 | kg | Carbon dioxide, biogenic | 1.2836 | kg | Carbon dioxide, biogenic
0286-reC&verwerking kunststof voor recycling (o.b.v. Polyethylene, high density, granulate, recycled {Europe without Switzerland}¦ polyethylene production, high density, granulate, recycled ¦ Cut-off, U) | Aanpassing achtergrondproces | Aanpassing voor betere aansluiting bij End-of-Waste punt volgens JRC | 1 | kg | 0.94473 | kg | Polyethylene, high density, granulate, recycled {Europe without Switzerland}¦ polyethylene production, high density, granulate, recycled ¦ Cut-off, U | 1 | kg | Waste polyethylene, for recycling, sorted {Europe without Switzerland}¦ market for waste polyethylene, for recycling, sorted ¦ Cut-off, U
0354-fab&Polyetheen, HDPE, granulaat, secundaire afkomst (o.b.v. Polyethylene, high density, granulate, recycled {Europe without Switzerland}¦ polyethylene production, high density, granulate, recycled ¦ Cut-off, U) | Aanpassing achtergrondproces | Aanpassing voor betere aansluiting bij End-of-Waste punt volgens JRC | 1 | kg |  |  |  | 1 | kg | Polyethylene, high density, granulate, recycled {Europe without Switzerland}¦ polyethylene production, high density, granulate, recycled ¦ Cut-off, U
0403-fab&Kunststof, gemengd, gerecycled, gegranuleerd (= 0-waarden want 'vrij van milieulast') | Naamwijziging | Naam gewijzigd ivm verduidelijking
0233-fab&Staal, staalplaat, verzinkt (o.b.v. 98,6% Steel, unalloyed {GLO}¦ market for ¦ Cut-off, U + Sheet rolling; 0,06 m2 Zinc coat, coils; 20,7% secundair) | Naamwijziging | In naam secundair gehalte toegevoegd
Nieuwe processen
0721-emi&Biogeen CO2, 100% emissie naar lucht, per kg
0722-avC&Verbranden gewolmaniseerd hout, verontreinigd (13,99 MJ/kg) (o.b.v. Waste building wood, chrome preserved {CH}¦ treatment of, municipal incineration ¦ Cut-off, U; u=9,6%, koolstof = 0,476 kg C/kg dry matter)
0723-avC&Verbranden gecreosoteerd hout, verontreinigd (13,99 MJ/kg) (o.b.v. Waste building wood, chrome preserved {CH}¦ treatment of, municipal incineration ¦ Cut-off, U; u=8,14%, biogeen koolstof = 0,402 kg C/kg dry matter)
0724-sto&Stort gewolmaniseerd hout (o.b.v. Waste wood, untreated {Europe without Switzerland}¦ treatment of waste wood, untreated, sanitary landfill ¦ Cut-off, U; u=9,6%, koolstof = 0,476 kg C/kg dry matter)
0725-sto&Stort gecreosoteerd hout (o.b.v. Waste wood, untreated {Europe without Switzerland}¦ treatment of waste wood, untreated, sanitary landfill ¦ Cut-off, U; u=8,14%, koolstof = 0,402 kg C/kg dry matter)
0726-fab&Betonmortel C20/25 (o.b.v. 75% CEM III en 25% CEM I), 2340,50 kg/m3
0727-fab&Betonmortel C20/25 (o.b.v. CEM I), 30% betongranulaat, 2332,5 kg/m3
0728-fab&Betonmortel C20/25 (o.b.v. CEM III/B), 30% betongranulaat, 2327,5 kg/m3
0729-fab&Betonmortel C30/37 (o.b.v. CEM I), 30% betongranulaat, 2310,5 kg/m3
0730-fab&Betonmortel C30/37 (o.b.v. CEM III/B), 30% betongranulaat, 2390,5 kg/m3
0731-fab&Betonmortel C35/45 (o.b.v. CEM I), 30% betongranulaat, 2340,6 kg/m3
0732-fab&Betonmortel C35/45 (o.b.v. CEM I) + PP-vezels 2 kg/m3, 2353,2 kg/m3
0733-fab&Betonmortel C35/45 (o.b.v. CEM III/B), 30% betongranulaat, 2385,7 kg/m3
0734-fab&Betonmortel C55/67 (o.b.v. CEM I), 2362 kg/m3
0735-fab&Betonmortel C55/67 (o.b.v. CEM III/A), 2372,2 kg/m3
0736-fab&Betonmortel C55/67 (o.b.v. CEM III/B), 2382,2 kg/m3
0737-fab&Betonmortel C70/85 (o.b.v. CEM I), 2353,0 kg/m3
0738-fab&Betonmortel C70/85 (o.b.v. CEM III/A), 2353,0 kg/m3
0739-fab&Betonmortel C70/85 (o.b.v. CEM III/B), 2353,0 kg/m3
0740-fab&Betonmortel C90/105 (o.b.v. CEM I), 2383,0 kg/m3
0741-fab&Betonmortel C90/105 (o.b.v. CEM III/A), 2388,0 kg/m3
0742-fab&Betonmortel C90/105 (o.b.v. CEM III/B), 2403,0 kg/m3
0743-pro&Elektriciteit, hernieuwbaar, van windturbines, mix 2023 (37% zee en 63% land), bij consument, per kWh (o.b.v. zie toelichting in proces), (01-2028)
0744-fab&Diesel, Energiedrager, marktmix, A1-A3 (o.b.v. Diesel, low-sulfur {Europe without Switzerland}¦ diesel production, low-sulfur, petroleum refinery operation ¦ Cut-off, U)
0745-fab&MGO, Energiedrager, marktmix, A1-A3
0746-fab&LNG, Energiedrager, marktmix, A1-A3, (o.b.v. marktmix Q1-Q3 2023)
0747-fab&Bio-LNG, Energiedrager, marktmix, A1-A3
0748-fab&HFO, Energiedrager, marktmix, A1-A3, (o.b.v Heavy fuel oil {Europe without Switzerland}¦ heavy fuel oil production, petroleum refinery operation ¦ Cut-off, U)
0749-fab&FAME, Energiedrager, marktmix, A1-A3
0750-fab&HVO, Energiedrager, marktmix, A1-A3, (o.b.v. NEA marktmix 2023)
0751-fab&Waterstof, Gas, Energiedrager, Elektrolyse, grijze mix, A1-A3
0752-fab&Waterstof, Gas, Energiedrager, Elektrolyse, wind energie, A1-A3
0753-fab&Waterstof, Gas, Energiedrager, SMR, grijze mix, A1-A3
0754-fab&Waterstof, Vloeibaar, Energiedrager, Elektrolyse, grijze mix, A1-A3
0755-fab&Waterstof, Vloeibaar, Energiedrager, Elektrolyse, wind energie, A1-A3
0756-fab&Waterstof, Vloeibaar, Energiedrager, SMR, grijze mix, A1-A3
0757-tra&Transport Diesel/FAME/HVO, Energiedrager, A4, (o.b.v. Well-to-tank Diesel (A1-A4) zonder A1-A3 en aangepast naar ton)
0758-tra&Transport MGO, Energiedrager, A4
0759-tra&Transport LNG, Energiedrager, A4, (o.b.v. marktmix Q1-Q3 2023)
0760-tra&Transport Bio-LNG, Energiedrager, A4
0761-tra&Transport HFO, Energiedrager, A4, (o.b.v. Heavy fuel oil {Europe without Switzerland}¦ market for heavy fuel oil ¦ Cut-off, U zonder HFO productie)
0762-tra&Transport Waterstof, Vloeibaar, Energiedrager, grijze mix, A4
0763-tra&Transport Waterstof, Vloeibaar, Energiedrager, wind energie, A4
0764-fab&Kapitaalgoederen, binnenvaartschip, inclusief EoL en module D, B1, (o.b.v. Transport, freight, inland waterways, barge {RER}¦ transport, freight, inland waterways, barge ¦ Cut-off, U)
0765-fab&Kapitaalgoederen, elektrische aandrijving schip, 100 kW, inclusief EoL en module D, B1
0766-fab&Kapitaalgoederen, LFP accu, inclusief EoL en module D, B1, (o.b.v. Accu, Lithium-ion, per kWh accucapaciteit en 6,66 kg per kWh)
0767-fab&Kapitaalgoederen, zeevaartschip, inclusief EoL en module D, B1, (o.b.v. Transport, freight, sea, bulk carrier for dry goods {GLO}¦ transport, freight, sea, bulk carrier for dry goods ¦ Cut-off, U)
0768-emi&Gebruiksprofiel Diesel (ULSD), exclusief PM10 en NOx emissies, B1, (o.b.v Transport, freight, inland waterways, barge {RER}¦ transport, freight, inland waterways, barge ¦ Cut-off, U)
0769-emi&Gebruiksprofiel MGO, pre Tier I, exclusief PM10 en NOx, B1
0770-emi&Gebruiksprofiel LNG/CNG, exclusief PM10 en NOx emissies, B1
0771-emi&Gebruiksprofiel Bio-LNG/Bio-CNG, exclusief PM10 en NOx emissies, B1
0772-emi&Gebruiksprofiel HFO, exclusief PM10 en NOx emissies, B1
0773-emi&Gebruiksprofiel FAME, exclusief PM10 en NOx emissies, B1 (o.b.v Transport, freight, inland waterways, barge {RER}¦ transport, freight, inland waterways, barge ¦ Cut-off, U)
0774-emi&Gebruiksprofiel HVO, pre Tier I, exclusief PM10 en NOx emissies, B1
0775-emi&NOx, 100% emissie naar lucht, per kg
0776-emi&PM10, 100% emissie naar lucht, per kg
0777-fab&Vlas, lange vezels (o.b.v. Vlasplant, teelt + opname CO2 + energieinhoud)
0778-fab&Strobaal, voor de bouw, per kg (o.b.v. zie opbouw proces)
0779-fab&Stro, los, voor inblaasisolatie (o.b.v. zie opbouw proces)
0780-pro&Balen persen, per kg stro (o.b.v. Baling {CH}¦ processing ¦ Cut-off, U + 0216-fab&Polypropeen, PP, folie, weefsel)
0781-pro&Inblazen isolatie, droog (o.b.v. 0532-pro&Dieselverbruik, bouwmachine cat. V, <37 kW, per l)
0782-fab&Wilgentenen, teelt (o.b.v. zie opbouw proces)
0783-pro&Vervezelen, biobased vezel (o.b.v. 0569-pro&Elektriciteit, Nederlandse mix, bij consument, per kWh (73% grijs, 27% hernieuwbaar))
0784-fab&Kalk, hydraulisch (o.b.v. Lime, hydraulic {RER}¦ market for lime, hydraulic ¦ Cut-off, U)
0785-fab&Mycelium, schimmelbroed (o.b.v. zie opbouw proces)
0786-fab&Biovezelplaat productie per kg, ZONDER 0,84 kg droge stof BIOVEZEL (o.b.v. zie opbouw proces)
0787-fab&Grasvezelplaat (o.b.v. 0655-fab&Bermgras + Biovezelplaat productie + Transport)
0788-fab&Hennepvezelplaat (o.b.v. Hennep, scheven + Biovezelplaat productie + Transport)
0789-fab&Miscanthusvezelplaat (o.b.v. Miscanthus, teelt, inclusief vervezelen + Biovezelplaat productie + Transport)
0790-fab&Rietvezelplaat (o.b.v. Riet, teelt + Biovezelplaat productie + Transport)
0791-fab&Strovezelplaat (o.b.v. Tarwestro, in balen + Biovezelplaat productie + Transport)
0792-fab&Vlasvezelplaat (o.b.v. Vlas, scheven + Biovezelplaat productie + Transport)
0793-fab&Biocomposiet productie met synthetische hars, ZONDER 0,1765 kg droge stof BIOVEZEL (o.b.v. zie opbouw proces)
0794-fab&Biovezelcomposiet (o.b.v. Hennep, vezels + Vlas, korte vezels + Miscanthus, vezels + Biocomposiet productie met synthetische hars + Transport)
0795-fab&Hennepvezelcomposiet (o.b.v. Hennep, vezels + Biocomposiet productie met synthetische hars + Transport)
0796-fab&Miscanthuscomposiet (o.b.v. Miscanthus, teelt, inclusief vervezelen + Biocomposiet productie met synthetische hars + Transport)
0797-fab&Vlasvezelcomposiet (o.b.v. Vlas, korte vezels + Biocomposiet productie met synthetische hars + Transport)